## 修订历史
版本 | 日期 | 修订内容 | 修订人
V0.1.0 | 2018-10-28 | 创建第一稿
V0.2.0 | 2018-11-23 | 1. 删除N40接口性能测量。 2. 参照上次会议纪要，删除既分切片又分DNN的会话性能测量。即要么按切片统计，要么按DNN统计。 3. 增加最大PDU会话数和QoS流数。 4. 地址池统计中删除分DNN的统计。 5. 删除HE（Nsmf所包含的Nsmf_PDUSession等service被其它NF调用的次数）。 6. 删除HH页（N11接口性能测量） | 李健、胡亚希
V0.3.0 | 2019-01-14 | 1. 补充Index页的统计公式 2. HA：PDU会话建立流程平均时长 触发点有疑问？？？待议 3. HE：删除中文名称中的句号 4. HF：删除SMF.UecmRegFail.NoPsSub、SMF.UecmRegFail.AccessNotAllowed、SMF.UecmRegFail.RatNotAllowed，增加SMF.UecmRegFail.UserNotFound | 胡亚希
V0.4.0 | 2019-02-20 | 1. HA：修订SMFHA07触发点的定义描述，AMF-->SMF 2. HF: 修订“UE上下文注册失败次数”的触发点 3. HC，补充ME.MeanMeLoad的取值说明。 | 李健、胡亚希
| 2019-07-22 | 1、修改SMFHA03 PDU会话建立失败次数 触发点，增加“SMF通过响应Nsmf_PDUSession_CreateSMContext Response拒绝会话建立并携带拒绝原因值”； 2、修改SMFHA05 触发点描述； 3、修改SMFHA06 定义和触发点，定义改为“SMF发起的PDU会话修改请求被拒绝的次数”，触发点相应修改为来自AMF、NG-RAN和UE相应的拒绝响应。 4、修改SMFHF02、SMFHF03和SMFHF04触发点中引用的3GPP规范号； 5、删除SMFHF05和SMFHF06
V1.0.0 | 2019-09-23 | HA、HB和HD：中文名称中“分网络切片”改为“分切片” | 李健、胡亚希、李端
V1.1.0 | 2019-12-22 | 无内容更新，版本随NRM同步升级。 | 李健
V1.1.1 | 2020-12-22 | HA:SMFHA07“PDU会话建立流程平均时长”指标单位定义由“整数”改为“实数” | 刘振旺
V1.1.2 | 2021-02-22 | HC页，“系统平均负荷”，“单位”统一取消“%”为“-”。 | 刘振旺
| 2021-03-15 | HA页，“初始注册平均时长”，添加备注“无此业务流程时，上报空值""”。
| 2021-03-31 | HA页，SMFHA03,新增“PDU会话建立失败次数”用户原因指标：27,28,29,33,46，68,82。
| 2021-03-31 | HA页，新增SMFHA08，“EPS Fallback请求数”和“EPS Fallback回落成功次数”相关指标。
| 2021-04-12 | HA页，删除SMF.AttSmfModifyPduSession.Epsfb.TA和SMF.SuccSmfModifyBearerResponse.Epsfb.TA，原因：SMF不负责移动性关联，区分TA一般是负责移动性管理的AMF统计，而且通过I-SMF，锚点SMF可能被关联到全国的所有的TA，数量巨大而且是可变的，难以一一统计；
| 2021-04-15 | HA页， 1.在新增分特定失败原因值82的PDU会话建立失败次数的统计定义中，删除会话更新字眼； 2.在分特定失败原因值的PDU会话建立失败次数的统计中，增加#26（Insufficient resources）的统计； 3.删除分DNN粒度统计#27-未知DNN的统计,因为这部分失败次数如果按DNN粒度进行统计可能触发大量未知DNN； 4.新增EPS Fallbck成功数的定义中明确MBR消息针对IMS APN。
| 2021-05-07 | 区分SMF角色为SMF、I-SMF/V-SMF、A-SMF/H-SMF: 1.创建HG页，新增A-SMF/H-SMF相关会话管理过程性能测量指标； 2.创建HH页，新增A-SMF/H-SMF相关会话数测量指标； 3.创建HI页，新增I-SMF/V-SMF相关会话管理过程性能测量指标； 4.创建HJ页，新增I-SMF/V-SMF相关会话数测量指标； 5.Index页，更新相关表名和指标测量数；
| 2021-12-27 | 1.HA页，彻底删除 SMF.FailCreatePduSession._Dnn.27，SMF.AttSmfModifyPduSession.Epsfb.TA，SMF.SuccSmfModifyBearerResponse.Epsfb.TA；
V1.2.0 | 2022-02-17 | 1.HG页，HH页，HI页，HJ页是SMF作为I-SMF/V-SMF、A-SMF/H-SMF时的相关统计，将重要程度有对应的A、B、C改成CA、CB、CC。 2.Index，备注中增加相关说明。 | 张渊、洪晓、梁旭驰
| 2022-02-17 | 1.创建HK页，新增SMF通过UPF转接方式和AAA服务器进行相关流程测量指标。 2.Index页，更新相关表名和指标测量数。
| 2022-02-26 | HG页，“A-SMF/H-SMF分切片的PDU会话建立失败次数” 、“A-SMF/H-SMF分DNN的PDU会话建立失败次数”、“分切片的A-SMF/H-SMF发起的PDU会话修改失败次数”和“分DNN的A-SMF/H-SMF发起的PDU会话修改失败次数” 定义中删除“并按拒绝原因分类统计”描述。
| 2022-02-26 | 新增HL页，N40接口测量数据3个指标。
| 2022-02-26 | 新增HM页，增加内置BSF的PCF查询请求和查询成功次数2个指标。 2022年2月份，新增指标比较多，所以版本号大跨度修改为1.2.0
V1.2.1 | 2022-07-26 | HA页，删除‘分DNN的PDU会话建立失败次数’的重复定义行 | 张渊、洪晓、梁旭驰

## 应答统计
SMF-PM(V1.2.1)应答情况汇总表
设备厂家名称 |  |  |  | XX公司
应答日期(T) |  |  |  | XXXX年XX月XX日
本应答文档适用的设备版本（及补丁） |  |  |  | VersionXX(patchXX)
对OMC的版本（及补丁）要求 |  |  |  | OMC版本需升级到VXXXX (或/并 加载补丁YYYY）
内容 |  | 规范定义数量 | 不适用数量 | 当前支持数量 | 当前+1Q支持数量 | 当前+2Q支持数量 | 当前+3Q支持数量 | 当前+4Q支持数量 | 当前支持率 | 综合支持率 | 最终支持率
网络资源模型IOC属性 | A类 | 12 | NA | 0 | 0 | 0 | 0 | 0 | 0% | 0% | 0%
| B类 | 48 | NA | 0 | 0 | 0 | 0 | 0 | 0% | 0% | 0%
| C类 | 20 | NA | 0 | 0 | 0 | 0 | 0 | 0% | 0% | 0%
| CA类 | 18 | 0 | 0 | 0 | 0 | 0 | 0 | NA
| CB类 | 36 | 0 | 0 | 0 | 0 | 0 | 0
| CC类 | 6 | 0 | 0 | 0 | 0 | 0 | 0
应答说明：
一、本页须填写蓝色字体部分，即公司名、应答日期、本应答适用的版本（及补丁）名、对OMC的版本（及补丁）要求。AA开始的各页仅须应答“支持时间”一列。其中， “T”：指当前(T)已经支持，所谓当前即应答日期。 “T+1Q”：指当前(T)不支持，但（当前时间+91天）之前可以支持。 “T+2Q”：指当前(T)不支持，但（当前时间+182天）之前可以支持 “T+3Q”：指当前(T)不支持，但（当前时间+273天）之前可以支持 “T+4Q”：指当前(T)不支持，但（当前时间+364天）之前可以支持 “NS”: 若计划支持时间晚于T+4Q，或没有支持计划，必须应答“NS” “NA”：对应于CA、CB、CC类条件属性,条件成立时答上述支持时间，条件不成立时答“NA”，指示不适用。
二、“Index”页以及“应答统计”页的统计结果均为公式自动生成，请勿直接改动。
三、NRM中的对象属性是否支持的应答，以北向接口的NRM文件为准。当且仅当同时满足以下3项要求时才可以应答为具体的支持时间(T/T+xQ): 1、NRM文件遵循《移动通信网网络管理技术规范 OMC北向接口 统一网络资源模型文件格式》的要求； 2、对象的属性名、数据类型与相应网元的北向接口信息模型规范的约定完全一致； 3、可以从NRM文件中取到属性值。
四、注意将文件名中的“Company”、“Version”改为你公司名称以及应答适用的网元版本。
五、若应答文档需要打印，请打印“Index”和“应答统计”页，并打印当前不支持的统计项的相关页，请勿打印全部规范，请勿打印“修订历史”和“附录”页。
本应答模板的更新日期：2022-09-23

## Index
索引 | 性能测量数据表名 | 备注 | A类测量数 | B类测量数 | C类测量数 | CA类测量数 | CB类测量数 | CC类测量数 | 小计 | A类测试数 | B类测试数 | CA类测试数 | CB类测试数 | 测试数 | CA类 不适用数 | CB类 不适用数 | CC类 不适用数 | 当前A类 支持数 | 当前B类 支持数 | 当前C类 支持数 | 当前CA类 支持数 | 当前CB类 支持数 | 当前CC类 支持数 | (当前+1Q) A类支持数 | (当前+1Q) B类支持数 | (当前+1Q) C类支持数 | (当前+1Q) CA类支持数 | (当前+1Q) CB类支持数 | (当前+1Q) CC类支持数 | (当前+2Q) A类支持数 | (当前+2Q) B类支持数 | (当前+2Q) C类支持数 | (当前+2Q) CA类支持数 | (当前+2Q) CB类支持数 | (当前+2Q) CC类支持数 | (当前+3Q) A类支持数 | (当前+3Q) B类支持数 | (当前+3Q) C类支持数 | (当前+3Q) CA类支持数 | (当前+3Q) CB类支持数 | (当前+3Q) CC类支持数 | (当前+4Q) A类支持数 | (当前+4Q) B类支持数 | (当前+4Q) C类支持数 | (当前+4Q) CA类支持数 | (当前+4Q) CB类支持数
HA | SMF会话管理过程性能测量 | 会话建立、修改、删除等流程统计。N11接口SMF | 6 | 36 | 2 | 0 | 0 | 0 | 44 | [5 empty] | 0 | 0 | 0 | 0 | 0 | 0 | 0 | 0 | 0 | 0 | 0 | 0 | 0 | 0 | 0 | 0 | 0 | 0 | 0 | 0 | 0 | 0 | 0 | 0 | 0 | 0 | 0 | 0 | 0 | 0 | 0 | 0
HB | SMF会话数测量 | N11接口SMF | 4 | 4 | 4 | 0 | 0 | 0 | 12 | [5 empty] | 0 | 0 | 0 | 0 | 0 | 0 | 0 | 0 | 0 | 0 | 0 | 0 | 0 | 0 | 0 | 0 | 0 | 0 | 0 | 0 | 0 | 0 | 0 | 0 | 0 | 0 | 0 | 0 | 0 | 0 | 0 | 0
HC | 网元资源性能测量 |  | 0 | 1 | 0 | 0 | 0 | 0 | 1 | [5 empty] | 0 | 0 | 0 | 0 | 0 | 0 | 0 | 0 | 0 | 0 | 0 | 0 | 0 | 0 | 0 | 0 | 0 | 0 | 0 | 0 | 0 | 0 | 0 | 0 | 0 | 0 | 0 | 0 | 0 | 0 | 0 | 0
HD | 地址池使用率统计 |  | 0 | 2 | 2 | 0 | 0 | 0 | 4 | [5 empty] | 0 | 0 | 0 | 0 | 0 | 0 | 0 | 0 | 0 | 0 | 0 | 0 | 0 | 0 | 0 | 0 | 0 | 0 | 0 | 0 | 0 | 0 | 0 | 0 | 0 | 0 | 0 | 0 | 0 | 0 | 0 | 0
HE | N7接口测量数据 | SMF和PCF接口 | 0 | 0 | 6 | 0 | 0 | 0 | 6 | [5 empty] | 0 | 0 | 0 | 0 | 0 | 0 | 0 | 0 | 0 | 0 | 0 | 0 | 0 | 0 | 0 | 0 | 0 | 0 | 0 | 0 | 0 | 0 | 0 | 0 | 0 | 0 | 0 | 0 | 0 | 0 | 0 | 0
HF | N10接口测量数据 | SMF和UDM接口 | 0 | 4 | 6 | 0 | 0 | 0 | 10 | [5 empty] | 0 | 0 | 0 | 0 | 0 | 0 | 0 | 0 | 0 | 0 | 0 | 0 | 0 | 0 | 0 | 0 | 0 | 0 | 0 | 0 | 0 | 0 | 0 | 0 | 0 | 0 | 0 | 0 | 0 | 0 | 0 | 0
HG | A-SMF/H-SMF会话管理过程性能测量 | 适用于N16a接口和N16接口SMF | 0 | 0 | 0 | 4 | 15 | 2 | 21 | [5 empty] | 0 | 0 | 0 | 0 | 0 | 0 | 0 | 0 | 0 | 0 | 0 | 0 | 0 | 0 | 0 | 0 | 0 | 0 | 0 | 0 | 0 | 0 | 0 | 0 | 0 | 0 | 0 | 0 | 0 | 0 | 0 | 0
HH | A-SMF/H-SMF会话数测量 | 适用于N16a接口和N16接口SMF | 0 | 0 | 0 | 4 | 4 | 4 | 12 | [5 empty] | 0 | 0 | 0 | 0 | 0 | 0 | 0 | 0 | 0 | 0 | 0 | 0 | 0 | 0 | 0 | 0 | 0 | 0 | 0 | 0 | 0 | 0 | 0 | 0 | 0 | 0 | 0 | 0 | 0 | 0 | 0 | 0
HI | V-SMF/I-SMF会话管理过程性能测量 | 适用于V-SMF或I-SMF | 0 | 0 | 0 | 4 | 9 | 0 | 13 | [5 empty] | 0 | 0 | 0 | 0 | 0 | 0 | 0 | 0 | 0 | 0 | 0 | 0 | 0 | 0 | 0 | 0 | 0 | 0 | 0 | 0 | 0 | 0 | 0 | 0 | 0 | 0 | 0 | 0 | 0 | 0 | 0 | 0
HJ | V-SMF/I-SMF会话数测量 | 适用于V-SMF或I-SMF | 0 | 0 | 0 | 4 | 4 | 0 | 8 | [5 empty] | 0 | 0 | 0 | 0 | 0 | 0 | 0 | 0 | 0 | 0 | 0 | 0 | 0 | 0 | 0 | 0 | 0 | 0 | 0 | 0 | 0 | 0 | 0 | 0 | 0 | 0 | 0 | 0 | 0 | 0 | 0 | 0
HK | UPF转接接口测量数据 | 仅适用SMF经UPF转接后到AAA服务器接口 | 0 | 0 | 0 | 0 | 4 | 0 | 4 | [5 empty] | 0 | 0 | 0 | 0 | 0 | 0 | 0 | 0 | 0 | 0 | 0 | 0 | 0 | 0 | 0 | 0 | 0 | 0 | 0 | 0 | 0 | 0 | 0 | 0 | 0 | 0 | 0 | 0 | 0 | 0 | 0 | 0
HL | N40接口测量数据 | SMF和CHF接口 | 2 | 1 | 0 | 0 | 0 | 0 | 3 | [5 empty] | 0 | 0 | 0 | 0 | 0 | 0 | 0 | 0 | 0 | 0 | 0 | 0 | 0 | 0 | 0 | 0 | 0 | 0 | 0 | 0 | 0 | 0 | 0 | 0 | 0 | 0 | 0 | 0 | 0 | 0 | 0 | 0
HM | BSF查询次数测量 | SMF内置BSF测量统计，适用于启用内置BSF的SMF | 0 | 0 | 0 | 2 | 0 | 0 | 2 | [5 empty] | 0 | 0 | 0 | 0 | 0 | 0 | 0 | 0 | 0 | 0 | 0 | 0 | 0 | 0 | 0 | 0 | 0 | 0 | 0 | 0 | 0 | 0 | 0 | 0 | 0 | 0 | 0 | 0 | 0 | 0 | 0 | 0
合计 |  |  | 12 | 48 | 20 | 18 | 36 | 6 | 140 | 0 | 0 | 0 | 0 | 0 | 0 | 0 | 0 | 0 | 0 | 0 | 0 | 0 | 0 | 0 | 0 | 0 | 0 | 0 | 0 | 0 | 0 | 0 | 0 | 0 | 0 | 0 | 0 | 0 | 0 | 0 | 0 | 0 | 0 | 0 | 0 | 0
测量族 | 测量族说明
SMF | SMF会话管理等相关测量
ME | 设备资源性能相关性能测量

## HA
统计编码 | 重要度 | 英文名称 | 中文名称 | 定义 | 触发点 | 采集方式 | 数据类型 | 单位 | 空间粒度 | 时间粒度 | 上报周期 | 测试要求 | 备注 | 支持时间
SMFHA01 | A | SMF.AttCreatePduSession | PDU会话建立请求次数 | UE发起的PDU会话建立请求次数。 | SMF的Nsmf_PDUSession_CreateSMContext service operation（3GPP TS 23.502）被AMF调用，通过该调用SMF收到UE发送的PDU SESSION ESTABLISHMENT REQUEST消息（3GPP 24.501），不计重发。 | CC | 整数 | 个 | SmfFunction | 15分钟 | 15分钟 | 是
| B | SMF.AttCreatePduSession._Ns | 分切片的PDU会话建立请求次数 | 按照S-NSSAI统计UE发起的PDU会话建立请求次数。 |  | CC | 整数 | 个 | SmfFunction | 15分钟 | 15分钟 | 否
| B | SMF.AttCreatePduSession._Dnn | 分DNN的PDU会话建立请求次数 | 按照DNN统计UE发起的PDU会话建立请求次数。 |  | CC | 整数 | 个 | SmfFunction | 15分钟 | 15分钟 | 否
SMFHA02 | A | SMF.SuccCreatePduSession | PDU会话建立成功次数 | UE发起的PDU会话建立成功次数。 | SMF通过调用Namf_Communication_N1N2MessageTransfer service operation（3GPP TS 23.502），向UE发送PDU SESSION ESTABLISHMENT ACCEPT消息（3GPP 24.501）。 | CC | 整数 | 个 | SmfFunction | 15分钟 | 15分钟 | 是
| B | SMF.SuccCreatePduSession._Ns | 分切片的PDU会话建立成功次数 | 按照S-NSSAI统计UE发起的PDU会话建立成功次数。 |  | CC | 整数 | 个 | SmfFunction | 15分钟 | 15分钟 | 否
| B | SMF.SuccCreatePduSession._Dnn | 分DNN的PDU会话建立成功次数 | 按照DNN统计UE发起的PDU会话建立成功次数。 |  | CC | 整数 | 个 | SmfFunction | 15分钟 | 15分钟 | 否
SMFHA03 | B | SMF.FailCreatePduSession | PDU会话建立失败次数 | UE发起的PDU会话建立被SMF拒绝的次数，并按拒绝原因分类统计。 | SMF通过Nsmf_PDUSession_CreateSMContext Response拒绝会话建立并携带拒绝原因值或SMF通过调用Namf_Communication_N1N2MessageTransfer service operation（3GPP TS 23.502），向UE发送PDU SESSION ESTABLISHMENT REJECT消息（3GPP 24.501），5GSM cause信元标识了具体的拒绝原因值。 | CC | 整数 | 个 | SmfFunction | 15分钟 | 15分钟 | 否
| C | SMF.FailCreatePduSession._Cause | 分原因的PDU会话建立失败次数 | [8 empty] | 否
| B | SMF.FailCreatePduSession.82 | PDU会话建立失败次数_终端完整性保护速率过低 | 在会话建立及更新过程中，终端支持的完整性保护速率小于5GC要求，SMF可以拒绝 |  | CC | 整数 | 个 | SmfFunction | 15分钟 | 15分钟 | 否
| B | SMF.FailCreatePduSession.28 | PDU会话建立失败次数_PDU会话类型不支持 | 由于终端设置错误，请求的PDU会话类型与网络支持的PDU类型不一致。 |  | CC | 整数 | 个 | SmfFunction | 15分钟 | 15分钟 | 否
| B | SMF.FailCreatePduSession.29 | PDU会话建立失败次数_鉴权失败 | 在PDU会话建立过程中因终端设置或终端未签约导致鉴权失败（一般为2B业务场景） |  | CC | 整数 | 个 | SmfFunction | 15分钟 | 15分钟 | 否
| B | SMF.FailCreatePduSession.68 | PDU会话建立失败次数_SSC模式不支持 | 终端设置原因，终端请求的SSC模式和用户签约的不一致。 |  | CC | 整数 | 个 | SmfFunction | 15分钟 | 15分钟 | 否
| B | SMF.FailCreatePduSession.27 | PDU会话建立失败次数_终端使用未知DNN或者DNN缺失 | DNN未知或DNN存在缺失导致的失败 |  | CC | 整数 | 个 | SmfFunction | 15分钟 | 15分钟 | 否
| B | SMF.FailCreatePduSession.33 | PDU会话建立失败次数_终端请求的业务未签约 | 请求服务没有签约（可能是DNN、PDU类型未签约导致） |  | CC | 整数 | 个 | SmfFunction | 15分钟 | 15分钟 | 否
| B | SMF.FailCreatePduSession.46 | PDU会话建立失败次数_终端离开本地数据网服务区域 | 超出LADN服务区 |  | CC | 整数 | 个 | SmfFunction | 15分钟 | 15分钟 | 否
| B | SMF.FailCreatePduSession.26 | PDU会话建立失败次数_资源不足 | 在会话建立过程中，SMF因资源限制/控制场景拒绝会话建立，NAS原因值为资源不足（#26:Insufficient resources） |  | CC | 整数 | 个 | SmfFunction | 15分钟 | 15分钟
| B | SMF.FailCreatePduSession._Ns | 分切片的PDU会话建立失败次数 | 按照S-NSSAI统计UE发起的PDU会话建立被SMF拒绝的次数，并按拒绝原因分类统计。 |  | CC | 整数 | 个 | SmfFunction | 15分钟 | 15分钟 | 否
| B | SMF.FailCreatePduSession._Ns.82 | 分网络切片的PDU会话建立失败次数_终端完整性保护速率过低 | 在会话建立及更新过程中，终端支持的完整性保护速率小于5GC要求，SMF可以拒绝 |  | CC | 整数 | 个 | SmfFunction | 15分钟 | 15分钟 | 否
| B | SMF.FailCreatePduSession._Ns.28 | 分网络切片的PDU会话建立失败次数_PDU会话类型不支持 | 由于终端设置错误，请求的PDU会话类型与网络支持的PDU类型不一致。 |  | CC | 整数 | 个 | SmfFunction | 15分钟 | 15分钟 | 否
| B | SMF.FailCreatePduSession._Ns.29 | 分网络切片的PDU会话建立失败次数_鉴权失败 | 在PDU会话建立过程中因终端设置或终端未签约导致鉴权失败（一般为2B业务场景） |  | CC | 整数 | 个 | SmfFunction | 15分钟 | 15分钟 | 否
| B | SMF.FailCreatePduSession._Ns.68 | 分网络切片的PDU会话建立失败次数_SSC模式不支持 | 终端设置原因，终端请求的SSC模式和用户签约的不一致。 |  | CC | 整数 | 个 | SmfFunction | 15分钟 | 15分钟 | 否
| B | SMF.FailCreatePduSession._Ns.27 | 分网络切片的PDU会话建立失败次数_终端使用未知DNN或者DNN缺失 | DNN未知或DNN存在缺失导致的失败 |  | CC | 整数 | 个 | SmfFunction | 15分钟 | 15分钟 | 否
| B | SMF.FailCreatePduSession._Ns.33 | 分网络切片的PDU会话建立失败次数_终端请求的业务未签约 | 请求服务没有签约（可能是DNN、PDU类型未签约导致） |  | CC | 整数 | 个 | SmfFunction | 15分钟 | 15分钟 | 否
| B | SMF.FailCreatePduSession._Ns.46 | 分网络切片的PDU会话建立失败次数_终端离开本地数据网服务区域 | 超出LADN服务区 |  | CC | 整数 | 个 | SmfFunction | 15分钟 | 15分钟 | 否
| B | SMF.FailCreatePduSession._Dnn | 分DNN的PDU会话建立失败次数 | 按照DNN统计UE发起的PDU会话建立被SMF拒绝的次数，并按拒绝原因分类统计。 |  | CC | 整数 | 个 | SmfFunction | 15分钟 | 15分钟 | 否
| B | SMF.FailCreatePduSession._Dnn.82 | 分DNN的PDU会话建立失败次数_终端完整性保护速率过低 | 在会话建立及更新过程中，终端支持的完整性保护速率小于5GC要求，SMF可以拒绝 |  | CC | 整数 | 个 | SmfFunction | 15分钟 | 15分钟 | 否
| B | SMF.FailCreatePduSession._Dnn.28 | 分DNN的PDU会话建立失败次数_PDU会话类型不支持 | 由于终端设置错误，请求的PDU会话类型与网络支持的PDU类型不一致。 |  | CC | 整数 | 个 | SmfFunction | 15分钟 | 15分钟 | 否
| B | SMF.FailCreatePduSession._Dnn.29 | 分DNN的PDU会话建立失败次数_鉴权失败 | 在PDU会话建立过程中因终端设置或终端未签约导致鉴权失败（一般为2B业务场景） |  | CC | 整数 | 个 | SmfFunction | 15分钟 | 15分钟 | 否
| B | SMF.FailCreatePduSession._Dnn.68 | 分DNN的PDU会话建立失败次数_SSC模式不支持 | 终端设置原因，终端请求的SSC模式和用户签约的不一致。 |  | CC | 整数 | 个 | SmfFunction | 15分钟 | 15分钟 | 否
| B | SMF.FailCreatePduSession._Dnn.33 | 分DNN的PDU会话建立失败次数_终端请求的业务未签约 | 请求服务没有签约（可能是DNN、PDU类型未签约导致） |  | CC | 整数 | 个 | SmfFunction | 15分钟 | 15分钟 | 否
| B | SMF.FailCreatePduSession._Dnn.46 | 分DNN的PDU会话建立失败次数_终端离开本地数据网服务区域 | 超出LADN服务区 |  | CC | 整数 | 个 | SmfFunction | 15分钟 | 15分钟 | 否
SMFHA04 | A | SMF.AttSmfModifyPduSession | SMF发起的PDU会话修改请求次数 | SMF发起的PDU会话修改请求次数。 | SMF通过调用Namf_Communication_N1N2MessageTransfer service operation（3GPP TS 23.502），向UE发送PDU SESSION MODIFICATION COMMAND消息（3GPP 24.501），不计重发。 | CC | 整数 | 个 | SmfFunction | 15分钟 | 15分钟 | 是
| B | SMF.AttSmfModifyPduSession._Ns | 分切片的PDU会话修改请求次数 | 按照S-NSSAI统计SMF发起的PDU会话修改请求次数。 |  | CC | 整数 | 个 | SmfFunction | 15分钟 | 15分钟 | 否
| B | SMF.AttSmfModifyPduSession._Dnn | 分DNN的PDU会话修改请求次数 | 按照DNN统计SMF发起的PDU会话修改请求次数。 |  | CC | 整数 | 个 | SmfFunction | 15分钟 | 15分钟 | 否
SMFHA05 | A | SMF.SuccSmfModifyPduSession | SMF发起的PDU会话修改成功次数 | SMF发起的PDU会话修改成功次数。 | SMF调用Namf_Communication_N1N2MessageTransfer service operation向AMF请求修改PDU会话之后，SMF收到UE发送的PDU SESSION MODIFICATION COMPLETE消息（3GPP 24.501）（AMF调用Nsmf_PDUSession_UpdateSMContext service），不计重发。 | CC | 整数 | 个 | SmfFunction | 15分钟 | 15分钟 | 是
| B | SMF.SuccSmfModifyPduSession._Ns | 分切片的SMF发起的PDU会话修改成功次数 | 按照S-NSSAI统计SMF发起的PDU会话修改成功次数。 |  | CC | 整数 | 个 | SmfFunction | 15分钟 | 15分钟 | 否
| B | SMF.SuccSmfModifyPduSession._Dnn | 分DNN的SMF发起的PDU会话修改成功次数 | 按照DNN统计SMF发起的PDU会话修改成功次数。 |  | CC | 整数 | 个 | SmfFunction | 15分钟 | 15分钟 | 否
SMFHA06 | B | SMF.FailSmfModifyPduSession | SMF发起的PDU会话修改失败次数 | SMF发起的PDU会话修改请求被拒绝的次数，并按拒绝原因分类统计。 | SMF调用Namf_Communication_N1N2MessageTransfer service operation向AMF请求修改PDU会话之后，SMF收到AMF响应的4xx/5xx消息（AMF拒绝）(SMF调用Namf_Communication_N1N2MessageTransfer service)、或者N2SmInfo中包含“PDU_RES_MOD_FAIL”IE（NG-RAN拒绝）（AMF首次调用Nsmf_PDUSession_UpdateSMContext service）、或者N1SmInfo中包含“PDU SESSION MODIFICATION REJECT”IE（UE拒绝）（AMF第二次调用Nsmf_PDUSession_UpdateSMContext service），或者SMF收到了AMF发来的N1N2Transfer Failure Notification（UE无响应）不计重发。 | CC | 整数 | 个 | SmfFunction | 15分钟 | 15分钟 | 否
| C | SMF.FailSmfModifyPduSession._Cause | 分原因的SMF发起的PDU会话修改失败次数 |  |  | CC | 整数 | 个 | SmfFunction | 15分钟 | 15分钟 | 否
| B | SMF.FailSmfModifyPduSession._Ns | 分切片的SMF发起的PDU会话修改失败次数 | 按照S-NSSAI统计SMF发起的PDU会话修改请求被拒绝的次数，并按拒绝原因分类统计。 |  | CC | 整数 | 个 | SmfFunction | 15分钟 | 15分钟 | 否
| B | SMF.FailSmfModifyPduSession._Dnn | 分DNN的SMF发起的PDU会话修改失败次数 | 按照DNN统计SMF发起的PDU会话修改请求被拒绝的次数，并按拒绝原因分类统计。 |  | CC | 整数 | 个 | SmfFunction | 15分钟 | 15分钟 | 否
SMFHA07 | B | SMF.PduSessionCreateTime | PDU会话建立流程平均时长 | 成功的PDU会话建立流程的平均时长。 | 统计周期内从SMF收到UE发送的PDU SESSION ESTABLISHMENT REQUEST消息（3GPP 24.501）到SMF向UE发送PDU SESSION ESTABLISHMENT ACCEPT消息（3GPP 24.501）的平均间隔时长。对于PDU Session建立流程跨统计周期的场景，在流程完成所在周期内参与平均值计算。 | SI | 实数 | 毫秒 | SmfFunction | 15分钟 | 15分钟 | 是 | 无此业务流程时，上报空值""。
SMFHA08 | A | SMF.AttSmfModifyPduSession.Epsfb | EPS FALLBACK请求数 | 用户发起的EPS fallback总的请求数 | 当SMF/PGW-C收到IMS APN/DNN对应的 AMF发送的Nsmf_PDUSession_UpdateSMContext Request携带IMS Voice EPS Fallback or RAT Fallback Triggered原因值，计算为1次请求； | CC | 整数 | 个 | SmfFunction | 15分钟 | 15分钟 | 是
| A | SMF.SuccSmfModifyBearerResponse.Epsfb | EPS FALLBACK回落成功数 | 用户回落到4G以后，在4G上修改承载成功数 | 当SMF/PGW-C处于EPS Fallback过程中，PGW-C收到IMS APN/DNN对应的Modify Bearer Request消息后，PGW-C发送Modify Bearer Response成功消息时，计算为1次成功。 | CC | 整数 | 个 | SmfFunction | 15分钟 | 15分钟 | 是

## HB
统计编码 | 重要度 | 英文名称 | 中文名称 | 定义 | 触发点 | 采集方式 | 数据类型 | 单位 | 空间粒度 | 时间粒度 | 上报周期 | 测试要求 | 备注 | 支持时间
SMFHB01 | A | SMF.MeanPduSession | 平均PDU会话数 | 一个统计周期内SMF中的平均PDU会话数。 | 无 | SI | 整数 | 个 | SmfFunction | 15分钟 | 15分钟 | 否
| B | SMF.MeanPduSession._Ns | 分切片的平均PDU会话数 | 一个统计周期内按照S-NSSAI统计SMF中的平均PDU会话数。
| C | SMF.MeanPduSession._Dnn | 分DNN的平均PDU会话数 | 一个统计周期内按照DNN统计SMF中的平均PDU会话数。
SMFHB02 | A | SMF.MaxPduSession | 最大PDU会话数 | 一个统计周期内SMF中的最大PDU会话数。 | 无 | SI | 整数 | 个 | SmfFunction | 15分钟 | 15分钟 | 否
| B | SMF.MaxPduSession._Ns | 分切片的最大PDU会话数 | 一个统计周期内按照S-NSSAI统计SMF中的最大PDU会话数。
| C | SMF.MaxPduSession._Dnn | 分DNN的最大PDU会话数 | 一个统计周期内按照DNN统计SMF中的最大PDU会话数。
SMFHB03 | A | SMF.MeanQf | 平均Qos流数 | 一个统计周期内SMF中的平均Qos流数。 | 无 | SI | 整数 | 个 | SmfFunction | 15分钟 | 15分钟 | 否
| B | SMF.MeanQf._Ns | 分切片的平均Qos流数 | 一个统计周期内按照S-NSSAI统计SMF中的平均QoS流数。
| C | SMF.MeanQf._Dnn | 分DNN的平均Qos流数 | 一个统计周期内按照DNN统计SMF中的平均QoS流数。
SMFHB04 | A | SMF.MaxQf | 最大Qos流数 | 一个统计周期内SMF中的最大Qos流数。 | 无 | SI | 整数 | 个 | SmfFunction | 15分钟 | 15分钟 | 否
| B | SMF.MaxQf._Ns | 分切片的最大Qos流数 | 一个统计周期内按照S-NSSAI统计SMF中的最大QoS流数。
| C | SMF.MaxQf._Dnn | 分DNN的最大Qos流数 | 一个统计周期内按照DNN统计SMF中的最大QoS流数。

## HC
统计编码 | 重要度 | 英文名称 | 中文名称 | 定义 | 触发点 | 采集方式 | 数据类型 | 单位 | 空间粒度 | 时间粒度 | 上报周期 | 测试要求 | 备注 | 支持时间
SMFHC01 | B | ME.MeanMeLoad | 系统平均负荷 | 指测量周期中，网元的虚拟机资源负荷的抽样平均值。网元的虚拟机资源负荷可取对网元影响最大的模块的负荷，或取不同模块的负荷的加权平均值，不同厂商设备的计算方法各不相同。 | 在测量周期内，对网元的虚拟机资源平均负荷进行采样，取上述采样值的算术平均； | SI | 实数 | - | ManagedElement | 15分钟 | 15分钟 | 否 | 以80.25%负荷为例，约定北向接口上报数据应为0.8025，不上报80.25。

## HD
统计编码 | 重要度 | 英文名称 | 中文名称 | 定义 | 触发点 | 采集方式 | 数据类型 | 单位 | 空间粒度 | 时间粒度 | 上报周期 | 测试要求 | 备注 | 支持时间
SMFHD01 | B | SMF.MeanAllcAddr | 平均分配的地址数 | SMF为UE平均分配的地址数。 | 无。 | SI | 整数 | 个 | AddrPool | 15分钟 | 15分钟 | 否
| C | SMF.MeanAllcAddr._Ns | 分切片的平均分配的地址数 | 按照S-NSSAI统计统计的SMF为UE平均分配的地址数。 | 无。 | SI | 整数 | 个 | AddrPool | 15分钟 | 15分钟 | 否
SMFHD02 | B | SMF.MaxAllcAddr | 最大分配的地址数 | SMF为UE最大分配的地址数。 | 无。 | SI | 整数 | 个 | AddrPool | 15分钟 | 15分钟 | 否
| C | SMF.MaxAllcAddr._Ns | 分切片的最大分配的地址数 | 按照S-NSSAI统计的SMF为UE最大分配的地址数。 | 无。 | SI | 整数 | 个 | AddrPool | 15分钟 | 15分钟 | 否

## HE
统计编码 | 重要度 | 英文名称 | 中文名称 | 定义 | 触发点 | 采集方式 | 数据类型 | 单位 | 空间粒度 | 时间粒度 | 上报周期 | 测试要求 | 备注 | 支持时间
SMFHE01 | C | SMF.SmPlcyCtrlCreateReq | 创建SM策略请求的次数 | SMF向PCF发起创建SM策略请求的次数。 | SMF发送HTTP POST请求消息，请求针对PCF的“SM Policies”资源URI发起“POST”标准操作。 （3GPP TS 29.512） | CC | 整数 | 次 | EpRpDynN7Smf | 15分钟 | 15分钟 | 否
SMFHE02 | C | SMF.SmPlcyCtrlCreateSucc | 创建SM策略成功次数 | PCF向SMF返回创建SM策略成功的次数。 | SMF发送HTTP POST请求消息，请求针对PCF的“SM Policies”资源URI发起“POST”标准操作，SMF收到PCF返回的201 Created消息（3GPP TS 29.512） | CC | 整数 | 次 | EpRpDynN7Smf | 15分钟 | 15分钟 | 否
SMFHE03 | C | SMF.SmPlcyCtrlUpdateReq | 更新SM策略请求的次数 | SMF向PCF发起更新SM策略请求的次数。 | SMF发送HTTP POST请求消息，请求针对PCF的“Individual SM Policy”资源URI发起“modify”定制操作。 （3GPP TS 29.512） | CC | 整数 | 次 | EpRpDynN7Smf | 15分钟 | 15分钟 | 否
SMFHE04 | C | SMF.SmPlcyCtrlUpdateSucc | 更新SM策略成功次数 | PCF向SMF返回更新SM策略成功的次数。 | SMF发送HTTP POST请求消息，请求针对PCF的“Individual SM Policy”资源URI发起“modify”定制操作，SMF收到PCF返回的200 OK消息。（3GPP TS 29.512） | CC | 整数 | 次 | EpRpDynN7Smf | 15分钟 | 15分钟 | 否
SMFHE05 | C | SMF.SmPlcyCtrlDeleteReq | 删除策略请求的次数 | SMF向PCF发起删除SM策略请求的次数。 | SMF发送HTTP POST请求消息，请求针对PCF的“Individual SM Policy”资源URI发起“delete”定制操作。 （3GPP TS 29.512） | CC | 整数 | 次 | EpRpDynN7Smf | 15分钟 | 15分钟 | 否
SMFHE06 | C | SMF.SmPlcyCtrlDeleteSucc | 删除SM策略成功次数 | PCF向SMF返回删除SM策略成功的次数。 | SMF发送HTTP POST请求消息，请求针对PCF的“Individual SM Policy”资源URI发起“delete”定制操作，SMF收到PCF返回的204 No Content消息。（3GPP TS 29.512） | CC | 整数 | 次 | EpRpDynN7Smf | 15分钟 | 15分钟 | 否

## HF
统计编码 | 重要度 | 英文名称 | 中文名称 | 定义 | 触发点 | 采集方式 | 数据类型 | 单位 | 空间粒度 | 时间粒度 | 上报周期 | 测试要求 | 备注 | 支持时间
SMFHF01 | C | SMF.UecmRegReq | UE上下文注册请求次数 | SMF向UDM发起UE上下文注册请求的次数 | SMF发送HTTP PUT请求消息，请求针对UDM的“IndividualSmfRegistration”资源URI发起“PUT”标准操作。 （3GPP TS 29.503） | CC | 整数 | 次 | EpRpDynN10Smf | 15分钟 | 15分钟 | 否
SMFHF02 | C | SMF.UecmRegSucc | UE上下文注册成功次数 | SMF收到UDM返回的UE上下文注册成功的次数 | SMF发送HTTP PUT请求消息，请求针对UDM的“IndividualSmfRegistration”资源URI发起“PUT”标准操作，SMF收到UDM返回201 Created消息（3GPP TS 29.503） | CC | 整数 | 次 | EpRpDynN10Smf | 15分钟 | 15分钟 | 否
SMFHF03 | C | SMF.UecmRegFail | UE上下文注册失败次数 | SMF收到UDM返回的UE上下文注册失败的次数 | SMF发送HTTP PUT请求消息，请求针对UDM的“IndividualSmfRegistration”资源URI发起“PUT”标准操作，SMF收到UDM返回的响应消息，其中HTTP Status Code不等于2XX，指示UDM拒绝SMF的UE上下文注册请求，具体错误原因携带在响应消息体中。原因值参考TS.29503-f10, Table 6.2.3.5.2.1-3: - ROAMING_NOT_ALLOWED - DNN_NOT_ALLOWED - USER_NOT_FOUND 其中前二者返回码为403 Forbidden，最后一个是返回码为404 Not Found，需分别统计。 | CC | 整数 | 次 | EpRpDynN10Smf | 15分钟 | 15分钟 | 否
| C | SMF.UecmRegFail._Cause | 分原因的UE上下文注册失败次数 |  |  | CC | 整数 | 次 | EpRpDynN10Smf | 15分钟 | 15分钟 | 否
| B | SMF.UecmRegFail.Unknown5GSub | UE上下文注册失败次数_未签约5G |  |  | CC | 整数 | 次 | EpRpDynN10Smf | 15分钟 | 15分钟 | 否
| B | SMF.UecmRegFail.RoamNotAllowed | UE上下文注册失败次数_漫游不允许 |  |  | CC | 整数 | 次 | EpRpDynN10Smf | 15分钟 | 15分钟 | 否
| B | SMF.UecmRegFail.DnnNotAllowed | UE上下文注册失败次数_DNN未授权 |  |  | CC | 整数 | 次 | EpRpDynN10Smf | 15分钟 | 15分钟 | 否
| B | SMF.UecmRegFail.UserNotFound | UE上下文注册失败次数_未找到用户 |  |  | CC | 整数 | 次 | EpRpDynN10Smf | 15分钟 | 15分钟 | 否
SMFHF03 | C | SMF.UecmDeregReq | UE上下文去注册请求次数 | SMF向UDM发起UE上下文去注册请求的次数 | SMF发送HTTP DELETE请求消息，请求针对UDM的“IndividualSmfRegistration”资源URI发起“DELETE”标准操作。 （3GPP TS 29.503） | CC | 整数 | 次 | EpRpDynN10Smf | 15分钟 | 15分钟 | 否
SMFHF04 | C | SMF.UecmDeregSucc | UE上下文去注册成功次数 | SMF向UDM发起UE上下文去注册成功的次数 | SMF发送HTTP DELETE请求消息，请求针对UDM的“IndividualSmfRegistration”资源URI发起“DELETE”标准操作之后，SMF收到UDM返回204 No Content消息（3GPP TS 29.503） | CC | 整数 | 次 | EpRpDynN10Smf | 15分钟 | 15分钟 | 否

## HG
统计编码 | 重要度 | 英文名称 | 中文名称 | 定义 | 触发点 | 采集方式 | 数据类型 | 单位 | 空间粒度 | 时间粒度 | 上报周期 | 测试要求 | 备注 | 支持时间
SMFHG01 | CA | ASMF.AttCreatePduSession | A-SMF/H-SMF PDU会话建立请求次数 | A-SMF/H-SMF UE发起的PDU会话建立请求次数。 | A-SMF/H-SMF 的Nsmf_PDUSession_Create service operation（3GPP TS 23.502）被I-SMF/V-SMF 调用，通过该调用A-SMF/H-SMF 收到UE发送的PDU SESSION ESTABLISHMENT REQUEST消息（3GPP 24.501），不计重发。 | CC | 整数 | 个 | SmfFunction | 15分钟 | 15分钟 | 是
| CB | ASMF.AttCreatePduSession._Ns | A-SMF/H-SMF分切片的PDU会话建立请求次数 | A-SMF/H-SMF按照S-NSSAI统计UE发起的PDU会话建立请求次数。 |  | CC | 整数 | 个 | SmfFunction | 15分钟 | 15分钟 | 否
| CB | ASMF.AttCreatePduSession._Dnn | A-SMF/H-SMF分DNN的PDU会话建立请求次数 | A-SMF/H-SMF按照DNN统计UE发起的PDU会话建立请求次数。 |  | CC | 整数 | 个 | SmfFunction | 15分钟 | 15分钟 | 否
SMFHG02 | CA | ASMF.SuccCreatePduSession | A-SMF/H-SMF PDU会话建立成功次数 | A-SMF/H-SMF收到 UE发起的PDU会话建立成功次数。 | A-SMF/H-SMF 通过调用Nsmf_PDUSession_Create Response service operation（3GPP TS 23.502），通过I-SMF/V-SMF 向UE发送PDU SESSION ESTABLISHMENT ACCEPT消息（3GPP 24.501）。 | CC | 整数 | 个 | SmfFunction | 15分钟 | 15分钟 | 是
| CB | ASMF.SuccCreatePduSession._Ns | A-SMF/H-SMF分切片的PDU会话建立成功次数 | 按照S-NSSAI统计A-SMF/H-SMF收到UE发起的PDU会话建立成功次数。 |  | CC | 整数 | 个 | SmfFunction | 15分钟 | 15分钟 | 否
| CB | ASMF.SuccCreatePduSession._Dnn | A-SMF/H-SMF分DNN的PDU会话建立成功次数 | 按照DNN统计A-SMF/H-SMF收到UE发起的PDU会话建立成功次数。 |  | CC | 整数 | 个 | SmfFunction | 15分钟 | 15分钟 | 否
SMFHG03 | CB | ASMF.FailCreatePduSession | A-SMF/H-SMF PDU会话建立失败次数 | UE发起的PDU会话建立被A-SMF/H-SMF拒绝的次数，并按拒绝原因分类统计。 | A-SMF/H-SMF 通过Nsmf_PDUSession_Create Response（3GPP TS 23.502），向UE发送PDU SESSION ESTABLISHMENT REJECT消息（3GPP 24.501），5GSM cause信元标识了具体的拒绝原因值。 | CC | 整数 | 个 | SmfFunction | 15分钟 | 15分钟 | 否
| CC | ASMF.FailCreatePduSession._Cause | A-SMF/H-SMF分原因的PDU会话建立失败次数 | [8 empty] | 否
| CB | ASMF.FailCreatePduSession._Ns | A-SMF/H-SMF分切片的PDU会话建立失败次数 | 按照S-NSSAI统计UE发起的PDU会话建立被A-SMF/H-SMF拒绝的次数。 |  | CC | 整数 | 个 | SmfFunction | 15分钟 | 15分钟 | 否
| CB | ASMF.FailCreatePduSession._Dnn | A-SMF/H-SMF分DNN的PDU会话建立失败次数 | 按照DNN统计UE发起的PDU会话建立被A-SMF/H-SMF拒绝的次数。 |  | CC | 整数 | 个 | SmfFunction | 15分钟 | 15分钟 | 否
SMFHG04 | CA | ASMF.AttSmfModifyPduSession | A-SMF/H-SMF发起的PDU会话修改请求次数 | A-SMF/H-SMF发起的PDU会话修改请求次数。 | A-SMF/H-SMF 通过调用Nsmf_PDUSession_Update Request service operation（3GPP TS 23.502），通过I-SMF/V-SMF 向UE发送PDU SESSION MODIFICATION COMMAND消息（3GPP 24.501），不计重发。 | CC | 整数 | 个 | SmfFunction | 15分钟 | 15分钟 | 是
| CB | ASMF.AttSmfModifyPduSession._Ns | A-SMF/H-SMF发起的分切片的PDU会话修改请求次数 | 按照S-NSSAI统计A-SMF/H-SMF发起的PDU会话修改请求次数。 |  | CC | 整数 | 个 | SmfFunction | 15分钟 | 15分钟 | 否
| CB | ASMF.AttSmfModifyPduSession._Dnn | A-SMF/H-SMF发起的分DNN的PDU会话修改请求次数 | 按照DNN统计A-SMF/H-SMF发起的PDU会话修改请求次数。 |  | CC | 整数 | 个 | SmfFunction | 15分钟 | 15分钟 | 否
SMFHG05 | CA | ASMF.SuccSmfModifyPduSession | A-SMF/H-SMF发起的PDU会话修改成功次数 | A-SMF/H-SMF发起的PDU会话修改成功次数。 | A-SMF/H-SMF 调用Nsmf_PDUSession_Update Request service operation向I-SMF/V-SMF 请求修改PDU会话之后，A-SMF/H-SMF 收到UE发送的PDU SESSION MODIFICATION COMPLETE消息（3GPP 24.501）（I-SMF/V-SMF 调用Nsmf_PDUSession_Update Response），不计重发。 | CC | 整数 | 个 | SmfFunction | 15分钟 | 15分钟 | 是
| CB | ASMF.SuccSmfModifyPduSession._Ns | 分切片的A-SMF/H-SMF发起的PDU会话修改成功次数 | 按照S-NSSAI统计A-SMF/H-SMF发起的PDU会话修改成功次数。 |  | CC | 整数 | 个 | SmfFunction | 15分钟 | 15分钟 | 否
| CB | ASMF.SuccSmfModifyPduSession._Dnn | 分DNN的A-SMF/H-SMF发起的PDU会话修改成功次数 | 按照DNN统计A-SMF/H-SMF发起的PDU会话修改成功次数。 |  | CC | 整数 | 个 | SmfFunction | 15分钟 | 15分钟 | 否
SMFHG06 | CB | ASMF.FailSmfModifyPduSession | A-SMF/H-SMF发起的PDU会话修改失败次数 | A-SMF/H-SMF发起的PDU会话修改请求被拒绝的次数，并按拒绝原因分类统计。 | A-SMF/H-SMF调用Nsmf_PDUSession_Update Request 向I-SMF/V-SMF请求修改PDU会话之后，A-SMF/H-SM收到I-SMF/V-SMF响应的4xx/5xx消息（I-SMF/V-SMF拒绝）、或者收到的响应中的N1SmInfo中包含“PDU SESSION MODIFICATION REJECT”IE（UE拒绝）不计重发。 | CC | 整数 | 个 | SmfFunction | 15分钟 | 15分钟 | 否
| CC | ASMF.FailSmfModifyPduSession._Cause | 分原因的A-SMF/H-SMF发起的PDU会话修改失败次数 |  |  | CC | 整数 | 个 | SmfFunction | 15分钟 | 15分钟 | 否
| CB | ASMF.FailSmfModifyPduSession._Ns | 分切片的A-SMF/H-SMF发起的PDU会话修改失败次数 | 按照S-NSSAI统计A-SMF/H-SMF发起的PDU会话修改请求被拒绝的次数。 |  | CC | 整数 | 个 | SmfFunction | 15分钟 | 15分钟 | 否
| CB | ASMF.FailSmfModifyPduSession._Dnn | 分DNN的A-SMF/H-SMF发起的PDU会话修改失败次数 | 按照DNN统计A-SMF/H-SMF发起的PDU会话修改请求被拒绝的次数。 |  | CC | 整数 | 个 | SmfFunction | 15分钟 | 15分钟 | 否
SMFHG07 | CB | ASMF.PduSessionCreateTime | A-SMF/H-SMFPDU会话建立流程平均时长 | 成功的A-SMF/H-SMF PDU会话建立流程的平均时长。 | 统计周期内从A-SMF/H-SMF收到UE发送的PDU SESSION ESTABLISHMENT REQUEST消息（3GPP 24.501）到A-SMF/H-SMF向UE发送PDU SESSION ESTABLISHMENT ACCEPT消息（3GPP 24.501）的平均间隔时长。对于PDU Session建立流程跨统计周期的场景，在流程完成所在周期内参与平均值计算。 | SI | 实数 | 毫秒 | SmfFunction | 15分钟 | 15分钟 | 是 | 无此业务流程时，可上报空值""

## HH
统计编码 | 重要度 | 英文名称 | 中文名称 | 定义 | 触发点 | 采集方式 | 数据类型 | 单位 | 空间粒度 | 时间粒度 | 上报周期 | 测试要求 | 备注 | 支持时间
SMFHH01 | CA | ASMF.MeanPduSession | A-SMF/H-SMF平均PDU会话数 | 一个统计周期内A-SMF/H-SMF中的平均PDU会话数。 | 无 | SI | 整数 | 个 | SmfFunction | 15分钟 | 15分钟 | 否
| CB | ASMF.MeanPduSession._Ns | A-SMF/H-SMF分切片的平均PDU会话数 | 一个统计周期内按照S-NSSAI统计A-SMF/H-SMF中的平均PDU会话数。
| CC | ASMF.MeanPduSession._Dnn | A-SMF/H-SMF分DNN的平均PDU会话数 | 一个统计周期内按照DNN统计A-SMF/H-SMF中的平均PDU会话数。
SMFHH02 | CA | ASMF.MaxPduSession | A-SMF/H-SMF最大PDU会话数 | 一个统计周期内A-SMF/H-SMF中的最大PDU会话数。 | 无 | SI | 整数 | 个 | SmfFunction | 15分钟 | 15分钟 | 否
| CB | ASMF.MaxPduSession._Ns | A-SMF/H-SMF分切片的最大PDU会话数 | 一个统计周期内按照S-NSSAI统计A-SMF/H-SMF中的最大PDU会话数。
| CC | ASMF.MaxPduSession._Dnn | A-SMF/H-SMF分DNN的最大PDU会话数 | 一个统计周期内按照DNN统计A-SMF/H-SMF中的最大PDU会话数。
SMFHH03 | CA | ASMF.MeanQf | A-SMF/H-SMF平均Qos流数 | 一个统计周期内A-SMF/H-SMF中的平均Qos流数。 | 无 | SI | 整数 | 个 | SmfFunction | 15分钟 | 15分钟 | 否
| CB | ASMF.MeanQf._Ns | A-SMF/H-SMF分切片的平均Qos流数 | 一个统计周期内按照S-NSSAI统计A-SMF/H-SMF中的平均QoS流数。
| CC | ASMF.MeanQf._Dnn | A-SMF/H-SMF分DNN的平均Qos流数 | 一个统计周期内按照DNN统计A-SMF/H-SMF中的平均QoS流数。
SMFHH04 | CA | ASMF.MaxQf | A-SMF/H-SMF最大Qos流数 | 一个统计周期内A-SMF/H-SMF中的最大Qos流数。 | 无 | SI | 整数 | 个 | SmfFunction | 15分钟 | 15分钟 | 否
| CB | ASMF.MaxQf._Ns | A-SMF/H-SMF分切片的最大Qos流数 | 一个统计周期内按照S-NSSAI统计A-SMF/H-SMF中的最大QoS流数。
| CC | ASMF.MaxQf._Dnn | A-SMF/H-SMF分DNN的最大Qos流数 | 一个统计周期内按照DNN统计A-SMF/H-SMF中的最大QoS流数。

## HI
统计编码 | 重要度 | 英文名称 | 中文名称 | 定义 | 触发点 | 采集方式 | 数据类型 | 单位 | 空间粒度 | 时间粒度 | 上报周期 | 测试要求 | 备注 | 支持时间
SMFHI01 | CA | ISMF.AttCreatePduSession | I-SMF/V-SMF PDU会话建立请求次数 | I-SMF/V-SMF UE发送的PDU会话建立请求次数。 | I-SMF/V-SMF的Nsmf_PDUSession_CreateSMContext service operation被AMF调用，通过该调用I-SMF/V-SMF收到UE发送的PDU SESSION ESTABLISHMENT REQUEST消息，不计重发不计重发。 | CC | 整数 | 个 | SmfFunction | 15分钟 | 15分钟 | 是
| CB | ISMF.AttCreatePduSession._Ns | I-SMF/V-SMF分切片的PDU会话建立请求次数 | I-SMF/V-SMF按照S-NSSAI统计UE发起的PDU会话建立请求次数。 |  | CC | 整数 | 个 | SmfFunction | 15分钟 | 15分钟 | 否
SMFHI02 | CA | ISMF.SuccCreatePduSession | I-SMF/V-SMF PDU会话建立成功次数 | I-SMF/V-SMF收到 UE发起的PDU会话建立成功次数。 | I-SMF/V-SMF通过调用Namf_Communication_N1N2MessageTransfer service operation，向UE发送PDU SESSION ESTABLISHMENT ACCEPT消息，不计重发。 | CC | 整数 | 个 | SmfFunction | 15分钟 | 15分钟 | 是
| CB | ISMF.SuccCreatePduSession._Ns | I-SMF/V-SMF分切片的PDU会话建立成功次数 | 按照S-NSSAI统计I-SMF/V-SMF收到UE发起的PDU会话建立成功次数。 |  | CC | 整数 | 个 | SmfFunction | 15分钟 | 15分钟 | 否
SMFHI03 | CB | ISMF.FailCreatePduSession | I-SMF/V-SMF PDU会话建立失败次数 | UE发起的PDU会话建立被I-SMF/V-SMF拒绝的次数 | I-SMF/V-SMF通过Nsmf_PDUSession_CreateSMContext Response拒绝会话建立并携带拒绝原因值 或 I-SMF/V-SMF通过调用Namf_Communication_N1N2MessageTransfer service operation，向UE发送PDU SESSION ESTABLISHMENT REJECT消息，不计重发。 | CC | 整数 | 个 | SmfFunction | 15分钟 | 15分钟 | 否
| CB | ISMF.FailCreatePduSession._Ns | I-SMF/V-SMF分切片的PDU会话建立失败次数 | 按照S-NSSAI统计UE发起的PDU会话建立被I-SMF/V-SMF拒绝的次数，并按拒绝原因分类统计。 |  | CC | 整数 | 个 | SmfFunction | 15分钟 | 15分钟 | 否
SMFHI04 | CA | ISMF.SendSmfModifyPduSession | I-SMF/V-SMF发送的PDU会话修改命令次数 | I-SMF/V-SMF发送的PDU会话修改命令次数。 | I-SMF/V-SMF发送PDU Session Modification Command消息数，不计重发。 | CC | 整数 | 个 | SmfFunction | 15分钟 | 15分钟 | 是
| CB | ISMF.SendSmfModifyPduSession._Ns | I-SMF/V-SMF发送的分切片的PDU会话修改命令次数 | 按照S-NSSAI统计I-SMF/V-SMF发送的PDU会话修改次数。 |  | CC | 整数 | 个 | SmfFunction | 15分钟 | 15分钟 | 否
SMFHI05 | CA | ISMF.SuccSmfModifyPduSession | I-SMF/V-SMF PDU会话修改成功次数 | I-SMF/V-SMF PDU会话修改成功次数。 | I-SMF/V-SMF接收PDU Session Modification Command Complete消息数，不计重发。 | CC | 整数 | 个 | SmfFunction | 15分钟 | 15分钟 | 是
| CB | ISMF.SuccSmfModifyPduSession._Ns | 分切片的I-SMF/V-SMF PDU会话修改成功次数 | 按照S-NSSAI统计I-SMF/V-SMF PDU会话修改成功次数。 |  | CC | 整数 | 个 | SmfFunction | 15分钟 | 15分钟 | 否
SMFHI06 | CB | ISMF.FailSmfModifyPduSession | I-SMF/V-SMF PDU会话修改失败次数 | I-SMF/V-SMF PDU会话修改被拒绝的次数。 | I-SMF/V-SMF发起PDU会话修改失败次数，包括收到Session Modification Command Reject消息数 和 未收到应答的PDU Session Modification Command消息数，不计重发。 | CC | 整数 | 个 | SmfFunction | 15分钟 | 15分钟 | 否
| CB | ISMF.FailSmfModifyPduSession._Ns | 分切片的I-SMF/V-SMF PDU会话修改失败次数 | 按照S-NSSAI统计I-SMF/V-SMF PDU会话修改被拒绝的次数。 |  | CC | 整数 | 个 | SmfFunction | 15分钟 | 15分钟 | 否
SMFHI07 | CB | ISMF.PduSessionCreateTime | I-SMF/V-SMFPDU会话建立流程平均时长 | 成功的I-SMF/V-SMF PDU会话建立流程的平均时长。 | 统计周期内从I-SMF/V-SMF收到UE发送的PDU SESSION ESTABLISHMENT REQUEST消息（3GPP 24.501）到I-SMF/V-SMF向UE发送PDU SESSION ESTABLISHMENT ACCEPT消息（3GPP 24.501）的平均间隔时长。对于PDU Session建立流程跨统计周期的场景，在流程完成所在周期内参与平均值计算。 | SI | 实数 | 毫秒 | SmfFunction | 15分钟 | 15分钟 | 是 | 无此业务流程时，可上报空值""

## HJ
统计编码 | 重要度 | 英文名称 | 中文名称 | 定义 | 触发点 | 采集方式 | 数据类型 | 单位 | 空间粒度 | 时间粒度 | 上报周期 | 测试要求 | 备注 | 支持时间
SMFHJ01 | CA | ISMF.MeanPduSession | I-SMF/V-SMF平均PDU会话数 | 一个统计周期内I-SMF/V-SMF中的平均PDU会话数。 | 无 | SI | 整数 | 个 | SmfFunction | 15分钟 | 15分钟 | 否
| CB | ISMF.MeanPduSession._Ns | I-SMF/V-SMF分切片的平均PDU会话数 | 一个统计周期内按照S-NSSAI统计I-SMF/V-SMF中的平均PDU会话数。
SMFHJ02 | CA | ISMF.MaxPduSession | I-SMF/V-SMF最大PDU会话数 | 一个统计周期内I-SMF/V-SMF中的最大PDU会话数。 | 无 | SI | 整数 | 个 | SmfFunction | 15分钟 | 15分钟 | 否
| CB | ISMF.MaxPduSession._Ns | I-SMF/V-SMF分切片的最大PDU会话数 | 一个统计周期内按照S-NSSAI统计I-SMF/V-SMF中的最大PDU会话数。
SMFHJ03 | CA | ISMF.MeanQf | I-SMF/V-SMF平均Qos流数 | 一个统计周期内I-SMF/V-SMF中的平均Qos流数。 | 无 | SI | 整数 | 个 | SmfFunction | 15分钟 | 15分钟 | 否
| CB | ISMF.MeanQf._Ns | I-SMF/V-SMF分切片的平均Qos流数 | 一个统计周期内按照S-NSSAI统计I-SMF/V-SMF中的平均QoS流数。
SMFHJ04 | CA | ISMF.MaxQf | I-SMF/V-SMF最大Qos流数 | 一个统计周期内I-SMF/V-SMF中的最大Qos流数。 | 无 | SI | 整数 | 个 | SmfFunction | 15分钟 | 15分钟 | 否
| CB | ISMF.MaxQf._Ns | I-SMF/V-SMF分切片的最大Qos流数 | 一个统计周期内按照S-NSSAI统计I-SMF/V-SMF中的最大QoS流数。

## HK
统计编码 | 重要度 | 英文名称 | 中文名称 | 定义 | 触发点 | 采集方式 | 数据类型 | 单位 | 空间粒度 | 时间粒度 | 上报周期 | 测试要求 | 备注 | 支持时间
SMFHK01 | CB | SMF.AttAccessRequestByUPF | SMF发送UPF转接的Access Request消息数 | SMF向UPF转接的AAA服务器发起鉴权请求的尝试次数。 | SMF向UPF转接的AAA服务器发送“Access Request”消息，不计重发不计重发。 | CC | 整数 | 个 | SmfFunction | 15分钟 | 15分钟 | 否
SMFHK02 | CB | SMF.SuccAccessAcceptByUPF | SMF接收UPF转接的Access Accept消息数 | SMF收到UPF转接的AAA服务器鉴权请求接受次数 | 向UPF转接的AAA服务器发送“Access Request”消息后收到AAA的“Access Acccept”消息。 | CC | 整数 | 个 | SmfFunction | 15分钟 | 15分钟 | 否
SMFHK03 | CB | SMF.AttAccountingStartRequestByUPF | SMF发送UPF转接的Accounting Start Request消息数 | SMF向UPF转接的AAA服务器发起计费开始请求的尝试次数。 | SMF向UPF转接的AAA服务器发送“Accounting Start Request”消息，不计重发不计重发。 | CC | 整数 | 个 | SmfFunction | 15分钟 | 15分钟 | 否
SMFHK04 | CB | SMF.SuccAccountingStartResponseByUPF | SMF接收UPF转接的Accouting Start Response消息数 | SMF收到UPF转接的AAA服务器计费开始应答次数 | 向UPF转接的AAA服务器发送“Accounting-Start Request”消息后收到AAA的“Accouting Start Response”消息。 | CC | 整数 | 个 | SmfFunction | 15分钟 | 15分钟 | 否

## HL
统计编码 | 重要度 | 英文名称 | 中文名称 | 定义 | 触发点 | 采集方式 | 数据类型 | 单位 | 空间粒度 | 时间粒度 | 上报周期 | 测试要求 | 备注 | 支持时间
SMFHL01 | A | SMF.AttChargingDataReq | N40接口发送激活请求消息数 | N40接口上发送Nchf_ConvergedCharging_Create Request消息的数目 | 在测量周期内，当SMF/PGW-C发送Nchf_ConvergedCharging_Create Request消息后，计算为1次 | CC | 整数 | 个 | SmfFunction | 15分钟 | 15分钟 | 是
SMFHL02 | A | SMF.RecvChargingDataRsp | 收到Nchf_ConvergedCharging_Create Response次数 | N40接口上接收Nchf_ConvergedCharging_Create Response消息的数目 | 在测量周期内，当SMF/PGW-C接收Nchf_ConvergedCharging_Create Response消息后，计算为1次 | CC | 整数 | 个 | SmfFunction | 15分钟 | 15分钟 | 是
SMFHL03 | B | SMF.ReAttChargingDataReq | 重发Nchf_ConvergedCharging_Create Request次数 | N40接口上重发Nchf_ConvergedCharging_Create Request消息的数目 | 在测量周期内，当SMF/PGW-C重发Nchf_ConvergedCharging_Create Request消息后，计算为1次。重发多次则计算为多次 | CC | 整数 | 个 | SmfFunction | 15分钟 | 15分钟 | 是

## HM
统计编码 | 重要度 | 英文名称 | 中文名称 | 定义 | 触发点 | 采集方式 | 数据类型 | 单位 | 空间粒度 | 时间粒度 | 上报周期 | 测试要求 | 备注 | 支持时间
SMFHM01 | CA | SMF.BsfRecPcfQuery | BSF收到查询请求次数 | BSF收到查询PCF请求次数 | 在测量周期内，SMF内置BSF收到查询PCF请求消息次数，不计重发不计重发。 | CC | 整数 | 个 | SmfFunction | 15分钟 | 15分钟 | 是
SMFHM02 | CA | SMF.BsfRspPcfQuery | BSF发送查询应答次数 | BSF发送查询PCF成功次数 | 在测量周期内，SMF内置BSF发送查询PCF成功消息次数，不计重发不计重发。 | CC | 整数 | 个 | SmfFunction | 15分钟 | 15分钟 | 是

## 附件
参与规范编写人员名单
姓名 | 公司 | 手机 | 邮箱
崔璀璀 | 爱立信 | 13910834683 | tracy.c.cui@ericsson.com
何刚 | 爱立信 | 13910785072 | grant.he@ericsson.com
蒋炜 | 爱立信 | 13601368683 | will.jiang@ericsson.com
李云刚 | 爱立信 | 13501109642 | yungang.li@ericsson.com
刘强 | 爱立信 | 13636426617 | qiang.liu@ericsson.com
时森 | 爱立信 | 13910084851 | sen.shi@ericsson.com
杨利 | 爱立信 | 13911554821 | li.g.yang@ericsson.com
张一帆 | 爱立信 | 13910532301 | grace.f.zhang@ericsson.com
常轶钊 | 华为 | 15191850585 | changyizha@huawei.com
陈恒 | 华为 | 18918325595 | andrew.chen@huawei.com
高胜展 | 华为 | 18500522566 | gaoshnegzhan@huawei.com
姜传奎 | 华为 | 18616850658 | jiangchuankui@huawei.com
刘佳琦 | 华为 | 18988758326 | lihong-david.zhang@huawei.com
裘彤 | 诺基亚 | 13801373694 | tong.qiu@nokia-sbell.com
王朋东 | 诺基亚 | 13910533604 | pengle.wang@nokia-sbell.com
王维星 | 诺基亚 | 13801098392 | weixing.wang@nokia-sbell.com
王扬 | 诺基亚 | 18612773262 | yong.5.wang@nokia-sbell.com
张力宏 | 诺基亚 | 13910552512 | lihong-david.zhang@nokia-sbell.com
胡亚希 | 设计院 | 13426150224 | huyaxi@cmdi.chinamobile.com
陈刚 | 中兴 | 18061848868 | chengang10@zte.com.cn
陈胜平 | 中兴 | 13813860828 | chen.shengping@zte.com.cn
黄勇 | 中兴 | 18652003056 | huang.yong3@zte.com.cn
刘磊 | 中兴 | 13910211357 | liulei6@zte.com.cn
陆洋 | 中兴 | 18651685063 | lu.yang@zte.com.cn
田东明 | 中兴 | 13913009098 | tian.dongming@zte.com
杨洋 | 中兴 | 15195995119 | yangyang115@zte.com.cn