## 修订历史
版本 | 日期 | 修订内容 | 修订人
V0.1.0 | 2018-12-06 | 创建第一稿 | 李健、胡亚希
V0.2.0 | 2018-12-21 | 修订index的统计公式 | 李健
V0.3.0 | 2019-01-17 | 无修订，与PM同步 | 胡亚希
V0.4.0 | 2019-02-20 | 1. HA页，修订UDM.AmfUecmRegSucc，UDM.SmfUecmRegSucc的触发点描述； 2. HC页，修订Ausf.UeAuthReq的触发点描述； 3. HD页，增加ME.MeanMeLoad取值说明。 | 李健、胡亚希
V1.0.0 | 2019-09-24 | 1、HB01-HB03，修改英文名称。“UDR.5GSubIn”改为“UDR.5gSupi”；“UDR.5GActSubIn”改为“UDR.5gSub”；“UDR.5GActSubIn”改为“UDR.5gActSub” 2. HA页，UDM.SdmGetReq和UDM.SdmGetSucc的重要度由B改为A;UDM.AmfUecmRegReq、UDM.AmfUecmRegSucc、UDM.SmfUecmRegReq、UDM.SmfUecmRegSucc重要度改为B。 | 李健、胡亚希、李端
V1.1.0 | 2019-12-22 | 无内容更新，版本随NRM同步升级。 | 李健
V1.2.0 | 2020-12-23 | 1、HA：增加UDMHA19~UDMHA31 2、HB：刷新UDMHB01~UDMHB03定义描述 3、HC：增加UDMHC03~UDMHC04 | 刘振旺
V1.2.1 | 2021-02-22 | 1. HD页，“系统平均负荷”，“单位”统一取消“%”为“-”。 | 刘振旺
V1.2.2 | 2022-07-28 | 同步NRM版本号更新 | 张渊、洪晓、梁旭驰

## 应答统计
UDM-PM(V1.2.1)应答情况汇总表
设备厂家名称 |  |  |  | XX公司
应答日期(T) |  |  |  | XXXX年XX月XX日
本应答文档适用的设备版本（及补丁） |  |  |  | VersionXX(patchXX)
对OMC的版本（及补丁）要求 |  |  |  | OMC版本需升级到VXXXX (或/并 加载补丁YYYY）
内容 |  | 规范定义数量 | 不适用数量 | 当前支持数量 | 当前+1Q支持数量 | 当前+2Q支持数量 | 当前+3Q支持数量 | 当前+4Q支持数量 | 当前支持率 | 综合支持率 | 最终支持率
网络资源模型IOC属性 | A类 | 7 | NA | 0 | 0 | 0 | 0 | 0 | 0% | 0% | 0%
| B类 | 32 | NA | 0 | 0 | 0 | 0 | 0 | 0% | 0% | 0%
| C类 | 0 | NA | 0 | 0 | 0 | 0 | 0 | #DIV/0! | #DIV/0! | #DIV/0!
| CA类 | 0 | 0 | 0 | 0 | 0 | 0 | 0 | NA
| CB类 | 0 | 0 | 0 | 0 | 0 | 0 | 0
| CC类 | 0 | 0 | 0 | 0 | 0 | 0 | 0
应答说明：
一、本页须填写蓝色字体部分，即公司名、应答日期、本应答适用的版本（及补丁）名、对OMC的版本（及补丁）要求。AA开始的各页仅须应答“支持时间”一列。其中， “T”：指当前(T)已经支持，所谓当前即应答日期。 “T+1Q”：指当前(T)不支持，但（当前时间+91天）之前可以支持。 “T+2Q”：指当前(T)不支持，但（当前时间+182天）之前可以支持 “T+3Q”：指当前(T)不支持，但（当前时间+273天）之前可以支持 “T+4Q”：指当前(T)不支持，但（当前时间+364天）之前可以支持 “NS”: 若计划支持时间晚于T+4Q，或没有支持计划，必须应答“NS” “NA”：对应于CA、CB、CC类条件属性,条件成立时答上述支持时间，条件不成立时答“NA”，指示不适用。
二、“Index”页以及“应答统计”页的统计结果均为公式自动生成，请勿直接改动。
三、PM中的对象属性是否支持的应答，以北向接口的PM文件为准。当且仅当同时满足以下3项要求时才可以应答为具体的支持时间(T/T+xQ): 1、PM文件遵循《移动通信网网络管理技术规范 OMC北向接口 统一网络资源模型文件格式》的要求； 2、对象的属性名、数据类型与相应网元的北向接口信息模型规范的约定完全一致； 3、可以从PM文件中取到属性值。
四、注意将文件名中的“Company”、“Version”改为你公司名称以及应答适用的网元版本。
五、若应答文档需要打印，请打印“Index”和“应答统计”页，并打印当前不支持的统计项的相关页，请勿打印全部规范，请勿打印“修订历史”和“附录”页。
本应答模板的更新日期：2022-01-19

## Index
索引 | 性能测量参数表名 | 备注 | A类测量数 | B类测量数 | C类测量数 | CA类测量数 | CB类测量数 | CC类测量数 | 小计 | CA类不适用数 | CB类不适用数 | CC类不适用数 | 当前A类支持数 | 当前B类支持数 | 当前C类支持数 | 当前CA类支持数 | 当前CB类支持数 | 当前CC类支持数 | (当前+1Q)A类支持数 | (当前+1Q)B类支持数 | (当前+1Q)C类支持数 | (当前+1Q)CA类支持数 | (当前+1Q)CB类支持数 | (当前+1Q)CC类支持数 | (当前+2Q)A类支持数 | (当前+2Q)B类支持数 | (当前+2Q)C类支持数 | (当前+2Q)CA类支持数 | (当前+2Q)CB类支持数 | (当前+2Q)CC类支持数 | (当前+3Q)A类支持数 | (当前+3Q)B类支持数 | (当前+3Q)C类支持数 | (当前+3Q)CA类支持数 | (当前+3Q)CB类支持数 | (当前+3Q)CC类支持数 | (当前+4Q)A类支持数 | (当前+4Q)B类支持数 | (当前+4Q)C类支持数 | (当前+4Q)CA类支持数 | (当前+4Q)CB类支持数 | (当前+4Q)CC类支持数
HA | UDM业务测量 |  | 2 | 29 | 0 | 0 | 0 | 0 | 31 | 0 | 0 | 0 | 0 | 0 | 0 | 0 | 0 | 0 | 0 | 0 | 0 | 0 | 0 | 0 | 0 | 0 | 0 | 0 | 0 | 0 | 0 | 0 | 0 | 0 | 0 | 0 | 0 | 0 | 0 | 0 | 0 | 0
HB | UDR测量 |  | 3 | 0 | 0 | 0 | 0 | 0 | 3 | 0 | 0 | 0 | 0 | 0 | 0 | 0 | 0 | 0 | 0 | 0 | 0 | 0 | 0 | 0 | 0 | 0 | 0 | 0 | 0 | 0 | 0 | 0 | 0 | 0 | 0 | 0 | 0 | 0 | 0 | 0 | 0 | 0
HC | AUSF测量 |  | 2 | 2 | 0 | 0 | 0 | 0 | 4 | 0 | 0 | 0 | 0 | 0 | 0 | 0 | 0 | 0 | 0 | 0 | 0 | 0 | 0 | 0 | 0 | 0 | 0 | 0 | 0 | 0 | 0 | 0 | 0 | 0 | 0 | 0 | 0 | 0 | 0 | 0 | 0 | 0
HD | 网元资源性能测量 |  | 0 | 1 | 0 | 0 | 0 | 0 | 1 | 0 | 0 | 0 | 0 | 0 | 0 | 0 | 0 | 0 | 0 | 0 | 0 | 0 | 0 | 0 | 0 | 0 | 0 | 0 | 0 | 0 | 0 | 0 | 0 | 0 | 0 | 0 | 0 | 0 | 0 | 0 | 0 | 0
合计 |  |  | 7 | 32 | 0 | 0 | 0 | 0 | 39 | 0 | 0 | 0 | 0 | 0 | 0 | 0 | 0 | 0 | 0 | 0 | 0 | 0 | 0 | 0 | 0 | 0 | 0 | 0 | 0 | 0 | 0 | 0 | 0 | 0 | 0 | 0 | 0 | 0 | 0 | 0 | 0 | 0
测量族 | 测量族说明
ME | 设备资源性能相关性能测量
UDM | UDM注册、去注册、用户数据等相关测量
UDR | UDR用户统计等相关测量
AUSF | AUSF鉴权等相关测量

## HA
统计编码 | 重要度 | 英文名称 | 中文名称 | 定义 | 触发点 | 采集方式 | 数据类型 | 单位 | 空间粒度 | 时间粒度 | 上报周期 | 测试要求 | 备注 | 支持时间
UDMHA01 | B | UDM.AmfUecmRegReq | AMF发起的UECM注册请求次数 | 统计UDM收到的AMF发起的UECM注册请求次数 | UDM UECM服务收到AMF发送的针对“Amf3GppAccessRegistration”资源URI的PUT操作。 （3GPP TS 29.503） | CC | 整数 | 个 | UdmFunction | 15分钟 | 15分钟
UDMHA02 | B | UDM.AmfUecmRegSucc | AMF发起的UECM注册成功次数 | 统计UDM返回的成功的AMF注册响应次数 | UDM返回响应消息时，HTTP status code为2XX时，均视为成功 | CC | 整数 | 个 | UdmFunction | 15分钟 | 15分钟
UDMHA03 | B | UDM.AmfUecmRegUpdateReq | 更新注册参数请求次数 | 更新注册参数请求次数 | UDM UECM服务收到AMF发送的针对“registrations/amf-3gpp-access”资源URI的PATCH操作 | CC | 整数 | 个 | UdmFunction | 15分钟 | 15分钟
UDMHA04 | B | UDM.AmfUecmRegUpdateSucc | 更新注册参数成功次数 | 更新注册参数成功次数 | UDM UECM服务返回“204 No Content”消息，指示成功响应更新请求。 | CC | 整数 | 个 | UdmFunction | 15分钟 | 15分钟
UDMHA05 | B | UDM.AmfUecmDeregReq | AMF发起的UECM去注册请求次数 | 统计AMF发起的UECM去注册请求次数 | UDM UECM服务收到的AMF发送HTTP PATCH请求消息，请求针对UDM的“Amf3GppAccessRegistration”资源URI发起“PATCH”标准操作。 （3GPP TS 29.503） | CC | 整数 | 个 | UdmFunction | 15分钟 | 15分钟
UDMHA06 | B | UDM.AmfUecmDeregSucc | AMF发起的UECM去注册成功次数 | 统计AMF发起的UECM去注册成功次数 | 针对AMF发送HTTP PATCH请求消息，请求针对UDM的“Amf3GppAccessRegistration”资源URI发起“PATCH”标准操作，UDM返回的204 No Content消息（3GPP TS 29.503） | CC | 整数 | 个 | UdmFunction | 15分钟 | 15分钟
UDMHA07 | B | UDM.SmfUecmRegReq | SMF发起的UECM注册请求次数 | 统计SMF发起的用户上下文注册请求次数 | UDM UECM服务收到SMF发送的针对“IndividualSmfRegistration”资源URI的PUT操作。 （3GPP TS 29.503） | CC | 整数 | 次 | UdmFunction | 15分钟 | 15分钟
UDMHA08 | B | UDM.SmfUecmRegSucc | SMF发起的UECM注册成功次数 | 统计UDM返回的成功的用户上下文注册响应次数 | UDM返回响应消息时，HTTP status code为2XX时，均视为成功 | CC | 整数 | 次 | UdmFunction | 15分钟 | 15分钟
UDMHA09 | B | UDM.SmfUecmDeregReq | SMF发起的UECM去注册请求次数 | 统计SMF发起的用户上下文去注册请求次数 | UDM UECM服务收到SMF发送的针对“IndividualSmfRegistration”资源URI的DELETE操作。 （3GPP TS 29.503） | CC | 整数 | 次 | UdmFunction | 15分钟 | 15分钟
UDMHA10 | B | UDM.SmfUecmDeregSucc | SMF发起的UECM去注册成功次数 | 统计UDM返回的成功的用户上下文去注册响应次数 | UDM返回204 No Content消息（3GPP TS 29.503） | CC | 整数 | 次 | UdmFunction | 15分钟 | 15分钟
UDMHA11 | A | UDM.SdmGetReq | 获取用户数据请求次数 | 统计UDM收到的获取用户数据请求次数 | UDM SDM服务收到Http GET时统计 | CC | 整数 | 次 | UdmFunction | 15分钟 | 15分钟
UDMHA12 | A | UDM.SdmGetSucc | 获取用户数据成功次数 | 统计UDM成功返回用户数据次数 | UDM SDM服务返回200 OK以及相关用户数据。 | CC | 整数 | 次 | UdmFunction | 15分钟 | 15分钟
UDMHA13 | B | UDM.SdmNotif | 用户数据变化通知次数 | 统计UDM发送用户数据变化通知次数 | 当用户数据发生变化时，UDM 向该通知订购方的callbackReference发送POST消息 | CC | 整数 | 个 | UdmFunction | 15分钟 | 15分钟
UDMHA14 | B | UDM.SdmSubscrReq | 订阅用户数据请求次数 | 统计UDM收到的订阅用户数据相关通知请求次数 | UDM SDM服务收到Consumer发送的针对UDM的“sdm-subscriptions”资源URI发起“POST”标准操作。 | CC | 整数 | 个 | UdmFunction | 15分钟 | 15分钟
UDMHA15 | B | UDM.SdmSubscrSucc | 订阅用户数据成功次数 | 统计UDM返回的订阅用户数据相关通知成功次数 | UDM发送“201 Created”消息，指示成功响应订购请求。 | CC | 整数 | 个 | UdmFunction | 15分钟 | 15分钟
UDMHA16 | B | UDM.SdmUnSubscrReq | 去订阅用户数据请求次数 | 统计UDM收到的去订阅用户数据相关通知请求次数 | UDM SDM服务收到Consumer发起的针对“sdm-subscriptions/{subscriptionId}”资源URI的DELETE操作。 | CC | 整数 | 个 | UdmFunction | 15分钟 | 15分钟
UDMHA17 | B | UDM.SdmUnSubscrSucc | 去订阅用户数据成功次数 | 统计UDM返回的去订阅用户数据相关通知成功次数 | UDM发送“204 No Content”消息，指示成功响应订购请求。 | CC | 整数 | 个 | UdmFunction | 15分钟 | 15分钟
UDMHA18 | B | UDM.UecmDeregNotif | 去注册通知次数 | 统计UDM发送的去注册通知次数 | 当UDM发起去注册时，UDM向该通知订购方的callbackReference发送POST消息 | CC | 整数 | 个 | UdmFunction | 15分钟 | 15分钟
UDMHA19 | B | UDM.SdmGetUserNotFound | 获取用户数据返回用户不存在消息总数 | 统计获取用户数据时UDM返回用户不存在消息总数 | 获取用户数据时，UDM返回的响应消息中携带的返回码为“USER_NOT_FOUND”的消息 | CC | 整数 | 次 | UdmFunction | 15分钟 | 15分钟
UDMHA20 | B | UDM.SdmGetDataNotFound | 获取用户数据返回签约数据不存在消息总数 | 统计获取用户数据时UDM返回签约数据不存在消息总数 | 获取用户数据时，UDM返回的响应消息中携带的返回码为“DATA_NOT_FOUND”时的消息 | CC | 整数 | 次 | UdmFunction | 15分钟 | 15分钟
UDMHA21 | B | UDM.AmfUecmRegUserNotFound | AMF发起的UECM注册返回用户不存在消息总数 | AMF发起的UECM注册返回时，UDM返回用户不存在消息总数 | AMF发起的UECM注册返回时，UDM返回的响应消息中携带“USER_NOT_FOUND”的消息 | CC | 整数 | 次 | UdmFunction | 15分钟 | 15分钟
UDMHA22 | B | UDM.AmfUecmRegUnknownSub | AMF发起的UECM注册返回未签约5G业务消息总数 | AMF发起的UECM注册返回时，UDM返回未签约5G业务消息总数 | AMF发起的UECM注册返回时，UDM返回的响应消息中携带“UNKNOWN_5GS_SUBSCRIPTION”的消息 | CC | 整数 | 次 | UdmFunction | 15分钟 | 15分钟
UDMHA23 | B | UDM.AmfUecmRegNoPsSub | AMF发起的UECM注册返回未签约PS业务消息总数 | AMF发起的UECM注册返回时，UDM返回未签约PS业务消息总数 | AMF发起的UECM注册返回时，UDM返回的响应消息中携带“NO_PS_SUBSCRIPTION”的消息 | CC | 整数 | 次 | UdmFunction | 15分钟 | 15分钟
UDMHA24 | B | UDM.AmfUecmRegRoamNotAllowed | AMF发起的UECM注册返回漫游不允许消息总数 | AMF发起的UECM注册返回时，UDM返回漫游不允许消息总数 | AMF发起的UECM注册返回时，UDM返回的响应消息中携带“ROAMING_NOT_ALLOWED”的消息 | CC | 整数 | 次 | UdmFunction | 15分钟 | 15分钟
UDMHA25 | B | UDM.AmfUecmRegRatNotAllowed | AMF发起的UECM注册返回RAT不允许消息总数 | AMF发起的UECM注册返回时，UDM返回RAT不允许消息总数 | AMF发起的UECM注册返回时，UDM返回的响应消息中携带“RAT_NOT ALLOWED”的消息 | CC | 整数 | 次 | UdmFunction | 15分钟 | 15分钟
UDMHA26 | B | UDM.AmfUecmRegContextNotFound | AMF发起的UECM注册返回上下文不存在消息总数 | AMF发起的UECM注册返回时，UDM返回上下文不存在消息总数 | AMF发起的UECM注册返回时，UDM返回的响应消息中携带“CONTEXT_NOT_FOUND”的消息 | CC | 整数 | 次 | UdmFunction | 15分钟 | 15分钟
UDMHA27 | B | UDM.AmfUecmRegReAuth | AMF发起的UECM注册返回UE未鉴权总数 | AMF发起的UECM注册返回时，UDM返回UE未鉴权总数 | AMF发起的UECM注册返回时，UDM返回的响应消息中携带“REAUTHENTICATION_REQUIRED”的消息 | CC | 整数 | 次 | UdmFunction | 15分钟 | 15分钟
UDMHA28 | B | UDM.SmfUecmRegUserNotFound | SMF发起的UECM注册返回用户不存在消息总数 | SMF发起的UECM注册返回时，UDM返回用户不存在消息总数 | SMF发起的UECM注册返回时，UDM返回的响应消息中携带“USER_NOT_FOUND”时的消息总数。 | CC | 整数 | 次 | UdmFunction | 15分钟 | 15分钟
UDMHA29 | B | UDM.SmfUecmRegUnknownSub | SMF发起的UECM注册返回未签约5G业务消息总数 | SMF发起的UECM注册返回时，UDM返回未签约5G业务消息总数 | SMF发起的UECM注册返回时，UDM返回的响应消息中携带“UNKNOWN_5GS_SUBSCRIPTION”时的消息总数。 | CC | 整数 | 次 | UdmFunction | 15分钟 | 15分钟
UDMHA30 | B | UDM.SmfUecmRegRoamNotAllowed | SMF发起的UECM注册返回漫游不允许消息总数 | SMF发起的UECM注册返回时，UDM返回漫游不允许消息总数 | SMF发起的UECM注册返回时，UDM返回的响应消息中携带“ROAMING_NOT_ALLOWED”时的消息总数。 | CC | 整数 | 次 | UdmFunction | 15分钟 | 15分钟
UDMHA31 | B | UDM.SmfUecmRegDnnNotAllowed | SMF发起的UECM注册返回DNN不允许消息总数 | SMF发起的UECM注册返回时，UDM返回DNN不允许消息总数 | SMF发起的UECM注册返回时，UDM返回的响应消息中携带“DNN_NOT_ALLOWED”时的消息总数。 | CC | 整数 | 次 | UdmFunction | 15分钟 | 15分钟

## HB
统计编码 | 重要度 | 英文名称 | 中文名称 | 定义 | 触发点 | 采集方式 | 数据类型 | 单位 | 空间粒度 | 时间粒度 | 上报周期 | 测试要求 | 备注 | 支持时间
UDMHB01 | A | UDR.5gSupi | 5G网络SUPI数 | 统计UDR存储的SUPI数最新值 | 无 | GAUGE | 整数 | 个 | UdrFunction | 15分钟 | 15分钟 | 否
UDMHB02 | A | UDR.5gSub | 5G用户数 | 统计UDR存储的5G MSISDN数最新值 | 无 | GAUGE | 整数 | 个 | UdrFunction | 15分钟 | 15分钟 | 否
UDMHB03 | A | UDR.5gActSub | 5G活动用户数 | 统计UDR存储的有5G位置信息的MSISDN用户数最新值 | 无 | GAUGE | 整数 | 个 | UdrFunction | 15分钟 | 15分钟 | 否

## HC
统计编码 | 重要度 | 英文名称 | 中文名称 | 定义 | 触发点 | 采集方式 | 数据类型 | 单位 | 空间粒度 | 时间粒度 | 上报周期 | 测试要求 | 备注 | 支持时间
UDMHC01 | A | Ausf.UeAuthReq | 鉴权请求次数 | AUSF收到的鉴权请求次数 | AUSF收到AMF发送的针对“ue-authentications”资源URI的POST操作。 （3GPP TS 29.509） | CC | 整数 | 个 | AusfFunction | 15分钟 | 15分钟
UDMHC02 | A | Ausf.UeAuthAnsSucc | 鉴权成功次数 | AUSF返回鉴权成功响应次数 | UDM返回响应消息时，HTTP status code为2XX时，均视为成功 | CC | 整数 | 个 | AusfFunction | 15分钟 | 15分钟
UDMHC03 | B | Ausf.UeAuthAnsUserNotFound | 鉴权返回用户不存在消息总数 | AUSF返回用户不存在消息总数 | AUSF返回的响应消息中携带的返回码为“USER_NOT_FOUND” | CC | 整数 | 个 | AusfFunction | 15分钟 | 15分钟
UDMHC04 | B | Ausf.UeAuthAnsContextNotFound | 返回上下文不存在消息总数 | AUSF返回上下文不存在消息总数 | AUSF返回的响应消息中携带的返回码为“CONTEXT_NOT_FOUND” | CC | 整数 | 个 | AusfFunction | 15分钟 | 15分钟

## HD
统计编码 | 重要度 | 英文名称 | 中文名称 | 定义 | 触发点 | 采集方式 | 数据类型 | 单位 | 空间粒度 | 时间粒度 | 上报周期 | 测试要求 | 备注 | 支持时间
UDMHD01 | B | ME.MeanMeLoad | 系统平均负荷 | 指测量周期中，网元的虚拟机资源负荷的抽样平均值。网元的虚拟机资源负荷可取对网元影响最大的模块的负荷，或取不同模块的负荷的加权平均值，不同厂商设备的计算方法各不相同。 | 在测量周期内，对网元的虚拟机资源平均负荷进行采样，取上述采样值的算术平均； | SI | 实数 | - | ManagedElement | 15分钟 | 15分钟 | 否 | 以80.25%负荷为例，约定北向接口上报数据应为0.8025，不上报80.25。

## 附录
参与规范编写人员名单
姓名 | 公司 | 手机 | 邮箱
崔璀璀 | 爱立信 | 13910834683 | tracy.c.cui@ericsson.com
何刚 | 爱立信 | 13910785072 | grant.he@ericsson.com
蒋炜 | 爱立信 | 13601368683 | will.jiang@ericsson.com
李云刚 | 爱立信 | 13501109642 | yungang.li@ericsson.com
刘强 | 爱立信 | 13636426617 | qiang.liu@ericsson.com
时森 | 爱立信 | 13910084851 | sen.shi@ericsson.com
杨利 | 爱立信 | 13911554821 | li.g.yang@ericsson.com
张一帆 | 爱立信 | 13910532301 | grace.f.zhang@ericsson.com
常轶钊 | 华为 | 15191850585 | changyizha@huawei.com
陈恒 | 华为 | 18918325595 | andrew.chen@huawei.com
高胜展 | 华为 | 18500522566 | gaoshnegzhan@huawei.com
姜传奎 | 华为 | 18616850658 | jiangchuankui@huawei.com
刘佳琦 | 华为 | 18988758326 | lihong-david.zhang@huawei.com
裘彤 | 诺基亚 | 13801373694 | tong.qiu@nokia-sbell.com
王朋东 | 诺基亚 | 13910533604 | pengle.wang@nokia-sbell.com
王维星 | 诺基亚 | 13801098392 | weixing.wang@nokia-sbell.com
王扬 | 诺基亚 | 18612773262 | yong.5.wang@nokia-sbell.com
张力宏 | 诺基亚 | 13910552512 | lihong-david.zhang@nokia-sbell.com
胡亚希 | 设计院 | 13426150224 | huyaxi@cmdi.chinamobile.com
陈刚 | 中兴 | 18061848868 | chengang10@zte.com.cn
陈胜平 | 中兴 | 13813860828 | chen.shengping@zte.com.cn
黄勇 | 中兴 | 18652003056 | huang.yong3@zte.com.cn
刘磊 | 中兴 | 13910211357 | liulei6@zte.com.cn
陆洋 | 中兴 | 18651685063 | lu.yang@zte.com.cn
田东明 | 中兴 | 13913009098 | tian.dongming@zte.com
杨洋 | 中兴 | 15195995119 | yangyang115@zte.com.cn