## 修订历史
版本 | 日期 | 修订内容 | 修订人
V0.1.0 | 2018-12-05 | 建立初稿 | 李健、胡亚希
V0.2.0 | 2018-12-17 | 1. AB,AD页,SbiServiceList的定义（修改什么地方？） 2. AB,AD页,完善Fqdn定义,参考3GPP 23.003协议，以node替代网元类型 3. 修订Index的统计公式
V0.3.0 | 2019-01-17 | 新增附录：UDM包含和继承关系图 | 胡亚希
V0.4.0 | 2019-02-20 | 修订UdmFunction，UdrFunction和AusfFunction的Fqdn、SbiServiceList的定义。 | 李健、胡亚希
V1.0.0 | 2019-09-24 | 1. AC页MaxNumImsi更名为MaxNumSupi 2. Index页增加“包含关系上级类”一列。 | 李健、胡亚希
V1.1.0 | 2019-12-22 | 1. Index页Subnetwork修改为SubNetwork，以与3GPP保持一致。 2. 附录1中的UML，原图使用Rational Rose制作，改为使用开源软件UMLet制作。 | 李健
V1.2.0 | 2020-12-22 | 内容无变更，版本号随PM同步 | 刘振旺
V1.2.1 | 2021-03-01 | 1、AA分页，“网管接口IP地址列表”统一增加“如支持IPV4V6，IPV4和IPV6都要呈现”说明； | 刘振旺
V1.2.2 | 2022-07-27 | 1.新增AE页，列举UDM网元所涉及到的业务接口和管理接口，以及这些接口所配置的IPV4/V6地址 2.index新增一行IPResource，对应UDM的管理接口和业务接口的信息 3.相对上次修订时间超过半年，修订版本号为V1.2.2 | 张渊、洪晓、梁旭驰
| 2022-08-31 | 修订LocIpV4AddrList，LocIpV6AddrList定义：删除掉分割符描述，按字符串列表缺省的方式展示，其它的字符串列表字段保持一致 | 张渊、洪晓、梁旭驰
| 2022-09-08 | index页的IPResource包含关系上级类统一修订为ManagedElement | 张渊、洪晓、梁旭驰

## 应答统计
UDM-NRM(V1.2.1)应答情况汇总表
设备厂家名称 |  |  |  | XX公司
应答日期(T) |  |  |  | XXXX年XX月XX日
本应答文档适用的设备版本（及补丁） |  |  |  | VersionXX(patchXX)
对OMC的版本（及补丁）要求 |  |  |  | OMC版本需升级到VXXXX (或/并 加载补丁YYYY）
内容 |  | 规范定义数量 | 不适用数量 | 当前支持数量 | 当前+1Q支持数量 | 当前+2Q支持数量 | 当前+3Q支持数量 | 当前+4Q支持数量 | 当前支持率 | 综合支持率 | 最终支持率
网络资源模型IOC属性 | A类 | 3 | NA | 0 | 0 | 0 | 0 | 0 | 0% | 0% | 0%
| B类 | 34 | NA | 0 | 0 | 0 | 0 | 0 | 0% | 0% | 0%
| C类 | 0 | NA | 0 | 0 | 0 | 0 | 0 | #DIV/0! | #DIV/0! | #DIV/0!
| CA类 | 0 | 0 | 0 | 0 | 0 | 0 | 0 | NA
| CB类 | 0 | 0 | 0 | 0 | 0 | 0 | 0
| CC类 | 0 | 0 | 0 | 0 | 0 | 0 | 0
应答说明：
一、本页须填写蓝色字体部分，即公司名、应答日期、本应答适用的版本（及补丁）名、对OMC的版本（及补丁）要求。AA开始的各页仅须应答“支持时间”一列。其中， “T”：指当前(T)已经支持，所谓当前即应答日期。 “T+1Q”：指当前(T)不支持，但（当前时间+91天）之前可以支持。 “T+2Q”：指当前(T)不支持，但（当前时间+182天）之前可以支持 “T+3Q”：指当前(T)不支持，但（当前时间+273天）之前可以支持 “T+4Q”：指当前(T)不支持，但（当前时间+364天）之前可以支持 “NS”: 若计划支持时间晚于T+4Q，或没有支持计划，必须应答“NS” “NA”：对应于CA、CB、CC类条件属性,条件成立时答上述支持时间，条件不成立时答“NA”，指示不适用。
二、“Index”页以及“应答统计”页的统计结果均为公式自动生成，请勿直接改动。
三、NRM中的对象属性是否支持的应答，以北向接口的NRM文件为准。当且仅当同时满足以下3项要求时才可以应答为具体的支持时间(T/T+xQ): 1、NRM文件遵循《移动通信网网络管理技术规范 OMC北向接口 统一网络资源模型文件格式》的要求； 2、对象的属性名、数据类型与相应网元的北向接口信息模型规范的约定完全一致； 3、可以从NRM文件中取到属性值。
四、注意将文件名中的“Company”、“Version”改为你公司名称以及应答适用的网元版本。
五、若应答文档需要打印，请打印“Index”和“应答统计”页，并打印当前不支持的统计项的相关页，请勿打印全部规范，请勿打印“修订历史”和“附录”页。
本应答模板的更新日期：2022-01-19

## Index
索引 | 管理对象类 | 备注 | 包含关系上级类 | A类属性数 | B类属性数 | C类属性数 | CA类属性数 | CB类属性数 | CC类属性数 | 小计 | CA类不适用数 | CB类不适用数 | CC类不适用数 | 当前A类支持数 | 当前B类支持数 | 当前C类支持数 | 当前CA类支持数 | 当前CB类支持数 | 当前CC类支持数 | (当前+1Q)A类支持数 | (当前+1Q)B类支持数 | (当前+1Q)C类支持数 | (当前+1Q)CA类支持数 | (当前+1Q)CB类支持数 | (当前+1Q)CC类支持数 | (当前+2Q)A类支持数 | (当前+2Q)B类支持数 | (当前+2Q)C类支持数 | (当前+2Q)CA类支持数 | (当前+2Q)CB类支持数 | (当前+2Q)CC类支持数 | (当前+3Q)A类支持数 | (当前+3Q)B类支持数 | (当前+3Q)C类支持数 | (当前+3Q)CA类支持数 | (当前+3Q)CB类支持数 | (当前+3Q)CC类支持数 | (当前+4Q)A类支持数 | (当前+4Q)B类支持数 | (当前+4Q)C类支持数 | (当前+4Q)CA类支持数 | (当前+4Q)CB类支持数 | (当前+4Q)CC类支持数
AA | ManagedElement | 网元 | SubNetwork | 1 | 8 | 0 | 0 | 0 | 0 | 9 | 0 | 0 | 0 | 0 | 0 | 0 | 0 | 0 | 0 | 0 | 0 | 0 | 0 | 0 | 0 | 0 | 0 | 0 | 0 | 0 | 0 | 0 | 0 | 0 | 0 | 0 | 0 | 0 | 0 | 0 | 0 | 0 | 0
AB | UdmFunction | 统一数据管理功能 | ManagedElement | 0 | 7 | 0 | 0 | 0 | 0 | 7 | 0 | 0 | 0 | 0 | 0 | 0 | 0 | 0 | 0 | 0 | 0 | 0 | 0 | 0 | 0 | 0 | 0 | 0 | 0 | 0 | 0 | 0 | 0 | 0 | 0 | 0 | 0 | 0 | 0 | 0 | 0 | 0 | 0
AC | UdrFunction | 统一数据存储功能 | ManagedElement | 2 | 7 | 0 | 0 | 0 | 0 | 9 | 0 | 0 | 0 | 0 | 0 | 0 | 0 | 0 | 0 | 0 | 0 | 0 | 0 | 0 | 0 | 0 | 0 | 0 | 0 | 0 | 0 | 0 | 0 | 0 | 0 | 0 | 0 | 0 | 0 | 0 | 0 | 0 | 0
AD | AusfFunction | 鉴权服务功能 | ManagedElement | 0 | 7 | 0 | 0 | 0 | 0 | 7 | 0 | 0 | 0 | 0 | 0 | 0 | 0 | 0 | 0 | 0 | 0 | 0 | 0 | 0 | 0 | 0 | 0 | 0 | 0 | 0 | 0 | 0 | 0 | 0 | 0 | 0 | 0 | 0 | 0 | 0 | 0 | 0 | 0
AE | IPResource | 分接口类型的IP地址 | ManagedElement | 0 | 5 | 0 | 0 | 0 | 0 | 5 | 0 | 0 | 0 | 0 | 0 | 0 | 0 | 0 | 0 | 0 | 0 | 0 | 0 | 0 | 0 | 0 | 0 | 0 | 0 | 0 | 0 | 0 | 0 | 0 | 0 | 0 | 0 | 0 | 0 | 0 | 0 | 0 | 0
合计 |  |  |  | 3 | 34 | 0 | 0 | 0 | 0 | 37 | 0 | 0 | 0 | 0 | 0 | 0 | 0 | 0 | 0 | 0 | 0 | 0 | 0 | 0 | 0 | 0 | 0 | 0 | 0 | 0 | 0 | 0 | 0 | 0 | 0 | 0 | 0 | 0 | 0 | 0 | 0 | 0 | 0

## AA
属性编码 | 重要度 | 英文名称 | 中文名称 | 定义 | 数据类型 | 单位 | 备注 | 支持时间
UDMAA01 | B | Id | 标识符 | 网元标识，只在OMC范围内有效 | 字符串 |  | 继承自TOP
UDMAA02 | B | UserLabel | 用户友好名 | 网元名称，根据运营商的网元命名规则设定。 | 字符串 |  | 继承自TOP
UDMAA03 | B | VendorName | 厂商名称 | 厂商名称 | 字符串
UDMAA04 | B | ManagedBy | 管理节点 | 管理ManagedElement的ManagementNode对象类的DN值 | 字符串
UDMAA05 | B | ManagementIpAddress | 网管接口IP地址列表 | 网管接口IP地址列表 如支持IPV4V6，IPV4和IPV6都要呈现 | 字符串列表
UDMAA06 | A | SwVersion | 软件版本 | 网元的软件版本 | 字符串
UDMAA07 | B | PatchInfo | 补丁信息 | 补丁信息,用于表示当前网元加载的补丁名称列表。 | 字符串列表
UDMAA08 | B | AdministrativeState | 管理状态 | 管理的状态，取值范围为{Locked，Unlocked，ShuttingDown} | 枚举
UDMAA09 | B | OperationalState | 运行状态 | 运行的状态，取值范围为{Disabled, Enabled} | 枚举

## AB
属性编码 | 重要度 | 英文名称 | 中文名称 | 定义 | 数据类型 | 单位 | 备注 | 支持时间
UDMAB01 | B | Id | 标识符 | 命名属性 | 字符串
UDMAB02 | B | UserLabel | 用户友好名 | 对象名称 | 字符串
UDMAB03 | B | AdministrativeState | 管理状态 | 管理的状态，取值范围为{Locked，Unlocked，ShuttingDown} | 枚举
UDMAB04 | B | OperationalState | 运行状态 | 运行的状态，取值范围为{Disabled, Enabled} | 枚举
UDMAB05 | B | VnfInstanceId | 虚拟化实例标识 | 虚拟网元的InstanceId | 字符串
UDMAB06 | B | Fqdn | UdmFunction的FQDN | 基于服务化接口的UdmFunction的FQDN，FQDN结构请参见TS23.003. | 字符串
UDMAB07 | B | SbiServiceList | UdmFunction的服务列表 | UdmFunction上所有注册到服务化接口的service列表，该列表由每个service的名称组成。其中ServiceName参见29.510 Table 6.1.6.3.11-1: Enumeration ServiceName定义 | 字符串列表

## AC
属性编码 | 重要度 | 英文名称 | 中文名称 | 定义 | 数据类型 | 单位 | 备注 | 支持时间
UDRAC01 | B | Id | 标识符 | 命名属性 | 字符串
UDRAC02 | B | UserLabel | 用户友好名 | 对象名称 | 字符串
UDRAC03 | B | AdministrativeState | 管理状态 | 管理的状态，取值范围为{Locked，Unlocked，ShuttingDown} | 枚举
UDRAC04 | B | OperationalState | 运行状态 | 运行的状态，取值范围为{Disabled, Enabled} | 枚举
UDRAC05 | B | VnfInstanceId | 虚拟化实例标识 | 虚拟网元的InstanceId | 字符串
UDRAC06 | B | Fqdn | UdrFunction的FQDN | 基于服务化接口的UdrFunction的FQDN,FQDN结构请参见TS23.003。 | 字符串
UDRAC07 | B | SbiServiceList | UdrFunction的服务列表 | UdrFunction上所有注册到服务化接口的service列表，该列表由每个service的名称组成。其中ServiceName参见29.510 Table 6.1.6.3.11-1: Enumeration ServiceName定义。 | 字符串列表
UDRAC08 | A | MaxNumSupi | 最大可存储的SUPI个数 | 指UDR设计的可存储的最大SUPI数量 | 整数 | 个
UDRAC09 | A | MaxNumMsisdn | 最大可存储的MSISDN个数 | 指UDR设计的最大可存储的MSISDN个数 | 整数 | 个

## AD
属性编码 | 重要度 | 英文名称 | 中文名称 | 定义 | 数据类型 | 单位 | 备注 | 支持时间
UDMAD01 | B | Id | 标识符 | 命名属性 | 字符串
UDMAD02 | B | UserLabel | 用户友好名 | 对象名称 | 字符串
UDMAD03 | B | AdministrativeState | 管理状态 | 管理的状态，取值范围为{Locked，Unlocked，ShuttingDown} | 枚举
UDMAD04 | B | OperationalState | 运行状态 | 运行的状态，取值范围为{Disabled, Enabled} | 枚举
UDMAD05 | B | VnfInstanceId | 虚拟化实例标识 | 虚拟网元的InstanceId | 字符串
UDMAD06 | B | Fqdn | AusfFunction的FQDN | 基于服务化接口的AusfFunction的FQDN,FQDN结构请参见TS23.003。 | 字符串
UDMAD07 | B | SbiServiceList | AusfFunction的服务列表 | AusfFunction上所有注册到服务化接口的service列表，该列表由每个service的名称组成。其中ServiceName参见29.510 Table 6.1.6.3.11-1: Enumeration ServiceName定义。 | 字符串列表

## AE
属性编码 | 重要度 | 英文名称 | 中文名称 | 定义 | 数据类型 | 单位 | 备注 | 支持时间
UDMAE01 | B | Id | 标识符 | 命名属性 | 字符串 | 无
UDMAE02 | B | UserLabel | 用户友好名 | 用户友好名，由EMS厂商自己指定，做为其内部标识，并可被NMS修改。 | 字符串 | 无
UDMAE03 | B | InterfaceType | 接口类型 | 包含管理接口和业务接口。枚举型{Mgt,N8,N10,N12,N21}，备注：管理接口为Mgt。 | 枚举值 | 无 | 管理接口：网管维护接口 业务接口：网元业务接口
UDMAE04 | B | LocIpV4AddrList | 本端IPV4地址列表 | 参考点所关联的本端网元的IP地址列表（Ipv4地址格式），如无IPV4地址，填写{Default}。 | 字符串列表 | 无
UDMAE05 | B | LocIpV6AddrList | 本端IPV6地址列表 | 参考点所关联的本端网元的IP地址列表（Ipv6地址格式），如无IPV6地址，填写{Default}。 | 字符串列表 | 无

## 附录1
一、UDM包含关系图
二、UDM继承关系图

## 附录2
参与规范编写人员名单
姓名 | 公司 | 手机 | 邮箱
崔璀璀 | 爱立信 | 13910834683 | tracy.c.cui@ericsson.com
何刚 | 爱立信 | 13910785072 | grant.he@ericsson.com
蒋炜 | 爱立信 | 13601368683 | will.jiang@ericsson.com
李云刚 | 爱立信 | 13501109642 | yungang.li@ericsson.com
刘强 | 爱立信 | 13636426617 | qiang.liu@ericsson.com
时森 | 爱立信 | 13910084851 | sen.shi@ericsson.com
杨利 | 爱立信 | 13911554821 | li.g.yang@ericsson.com
张一帆 | 爱立信 | 13910532301 | grace.f.zhang@ericsson.com
常轶钊 | 华为 | 15191850585 | changyizha@huawei.com
陈恒 | 华为 | 18918325595 | andrew.chen@huawei.com
高胜展 | 华为 | 18500522566 | gaoshnegzhan@huawei.com
姜传奎 | 华为 | 18616850658 | jiangchuankui@huawei.com
刘佳琦 | 华为 | 18988758326 | lihong-david.zhang@huawei.com
裘彤 | 诺基亚 | 13801373694 | tong.qiu@nokia-sbell.com
王朋东 | 诺基亚 | 13910533604 | pengle.wang@nokia-sbell.com
王维星 | 诺基亚 | 13801098392 | weixing.wang@nokia-sbell.com
王扬 | 诺基亚 | 18612773262 | yong.5.wang@nokia-sbell.com
张力宏 | 诺基亚 | 13910552512 | lihong-david.zhang@nokia-sbell.com
胡亚希 | 设计院 | 13426150224 | huyaxi@cmdi.chinamobile.com
陈刚 | 中兴 | 18061848868 | chengang10@zte.com.cn
陈胜平 | 中兴 | 13813860828 | chen.shengping@zte.com.cn
黄勇 | 中兴 | 18652003056 | huang.yong3@zte.com.cn
刘磊 | 中兴 | 13910211357 | liulei6@zte.com.cn
陆洋 | 中兴 | 18651685063 | lu.yang@zte.com.cn
田东明 | 中兴 | 13913009098 | tian.dongming@zte.com
杨洋 | 中兴 | 15195995119 | yangyang115@zte.com.cn