## 修订历史
版本 | 日期 | 修订内容 | 修订人
V0.1.0 | 2018-10-28 | 创建第一稿 | 李健、胡亚希
V0.2.0 | 2018-11-23 | 1. 统一性能测量名称中的测量族命名规则： a) 基本规则是用网络功能实体名作为性能测量的族名。 b) 可能被多个网络实体的共用的内容，比如信令层的统计，SCTP层的统计，ME负荷的统计，使用单独的族名。 2. 修改性能测量名称，简化。 3. “AMF向UDM发起的注册请求次数”, “UDM向AMF发的分HTTP Status Code的注册响应次数” 改为 “UECD注册请求次数“，”UECM注册成功次数“ 4. AMF向UDM发起的去注册请求次数 的触发点中的Npcf_Nudm_UECM_Deregistration service operation 修改为 Nudm_UECM_Deregistration service operation 5. 删除HJ “Namf测量数据” | 李健、胡亚希
V0.2.1 | 2018-12-17 | 1. 补充Index页的统计公式 2. 修订HD，HE，HI，HJ，Index 页 | 李健、胡亚希
V0.3.0 | 2019-01-08 | HI：删除AMF.UecmRegFail.DnnNotAllowed | 李健、胡亚希
V0.4.0 | 2019-02-20 | 1.修订HH、HI、HJ页的编码错误。 2.增加HL页,统计“AMF挂接5G基站数”，该测量用于计算AMF挂接基站容量利用率。 3.统一字体为宋体10号字。 4.HD页，简化英文名称，并将InterAMF和IntraAMF更新为InterAmf和IntraAmf。 5. HF页，英文名称统一为大驼峰式书写。 | 李健、胡亚希
| 2019-06-05 | 1、HB页，采纳诺基亚建议，“AMF注册态用户数”定义中删除“包括隐式分离等异常状态用户”描述
V1.0.0 | 2019-09-23 | HD01：中文名称“分TA的跟踪区更新请求次数”改为“分TA的注册更新请求次数” HD02：中文名称“分TA的跟踪区更新接受次数”改为“分TA的注册更新接受次数” HB01:英文名称“AMF.RegSub_NS”改为“AMF.RegSub._Ns”，中文名称“每跟踪区”改为“分跟踪区的”，“每网络切片”改为“分切片的”； HE：中文名称中“每跟踪区”改为“分跟踪区” | 李健、胡亚希、李端
V1.0.1 | 2019-10-09 | 1. HI页,将部分统计对象由“EpRpDynN8AMF”纠正为“EpRpDynN8Amf” | 李健
V1.1.0 | 2019-12-22 | 无更新，与NRM版本保持一致。 | 李健
V1.1.1 | 2020-12-03 | HC03：增加“初始注册失败次数_N1模式不允许”和“分跟踪区的初始注册失败次数_N1模式不允许”理由：根据5G NAS原因值规范，27为用户原因的注册失败统计项，为保证注册成功率KPI的准确性，需要把27原因值上报，并在计算KPI时排除掉。 | 刘振旺
| 2020-12-08 | HA02：修正AMF.AuthFail.21与AMF.AuthFail.26对应的中文名称
| 2020-12-21 | HB：增加A、B类指标增加对应的平均值和最大值统计
V1.1.2 | 2021-02-22 | HH页，“系统平均负荷”，“单位”统一取消“%”为“-”。 | 刘振旺
| 2021-03-15 | HC页，“初始注册平均时长”，添加备注“无此业务流程时，上报空值""”。
| 2021-03-31 | HC页，增加“初始注册失败次数”用户相关原因指标：9,11,12,13,62,111.
| 2021-04-09 | HC页，用户原因AMF.FailedInitReg.9更新为AMF.FailedInitReg.9.User，另新增网络原因AMF.FailedInitReg.9；
| 2021-04-09 | HC页，用户原因AMF.FailedInitReg.111更新为AMF.FailedInitReg.111.User，另新增网络原因AMF.FailedInitReg.111；
| 2021-04-09 | HC页，“初始注册失败次数”用户相关原因指标：9.User,11,12,13,62,111.User重要度为A；非用户原因指标：9,111重要度为B；12,13因应用场景较少重要度为B；
| 2021-04-15 | HC页， 1.AMF.FailedInitReg.9.User触发场景描述更正； 2.AMF.FailedInitReg.9触发场景描述更正；
| 2021-07-13 | HB页： 1.新增AMF.RegSub.CmConnected._Ns指标；
| 2021-12-27 | HC页：因为协议针对初始注册失败并没有定义失败原因值9，删除如下指标： AMF.FailedInitReg.9，AMF.FailedInitReg.9.User, AMF.FailedInitReg._Ta.9,AMF.FailedInitReg._Ta.9_User.
| 2022-07-12 | HC初始注册过程统计，对于初始注册失败分原因值统计补充“其他场景”说明 | 张渊、洪晓
V1.1.5 | 2022-07-28 | 同步NRM版本号更新 | 张渊、洪晓、梁旭驰
| 2022-09-13 | HC页line18~21，需要补充：采集方式、数据类型、单位、空间粒度、时间粒度、上报周期、测试要求 | 张渊、洪晓、梁旭驰

## 应答统计
AMF-PM(V1.1.5)应答情况汇总表
设备厂家名称 |  |  |  | XX公司
应答日期(T) |  |  |  | XXXX年XX月XX日
本应答文档适用的设备版本（及补丁） |  |  |  | VersionXX(patchXX)
对OMC的版本（及补丁）要求 |  |  |  | OMC版本需升级到VXXXX (或/并 加载补丁YYYY）
内容 |  | 规范定义数量 | 不适用数量 | 当前支持数量 | 当前+1Q支持数量 | 当前+2Q支持数量 | 当前+3Q支持数量 | 当前+4Q支持数量 | 当前支持率 | 综合支持率 | 最终支持率
网络资源模型IOC属性 | A类 | 26 | NA | 0 | 0 | 0 | 0 | 0 | 0% | 0% | 0%
| B类 | 98 | NA | 0 | 0 | 0 | 0 | 0 | 0% | 0% | 0%
| C类 | 15 | NA | 0 | 0 | 0 | 0 | 0 | 0% | 0% | 0%
| CA类 | 0 | 0 | 0 | 0 | 0 | 0 | 0 | NA
| CB类 | 0 | 0 | 0 | 0 | 0 | 0 | 0
| CC类 | 0 | 0 | 0 | 0 | 0 | 0 | 0
应答说明：
一、本页须填写蓝色字体部分，即公司名、应答日期、本应答适用的版本（及补丁）名、对OMC的版本（及补丁）要求。AA开始的各页仅须应答“支持时间”一列。其中， “T”：指当前(T)已经支持，所谓当前即应答日期。 “T+1Q”：指当前(T)不支持，但（当前时间+91天）之前可以支持。 “T+2Q”：指当前(T)不支持，但（当前时间+182天）之前可以支持 “T+3Q”：指当前(T)不支持，但（当前时间+273天）之前可以支持 “T+4Q”：指当前(T)不支持，但（当前时间+364天）之前可以支持 “NS”: 若计划支持时间晚于T+4Q，或没有支持计划，必须应答“NS” “NA”：对应于CA、CB、CC类条件属性,条件成立时答上述支持时间，条件不成立时答“NA”，指示不适用。
二、“Index”页以及“应答统计”页的统计结果均为公式自动生成，请勿直接改动。
三、NRM中的对象属性是否支持的应答，以北向接口的NRM文件为准。当且仅当同时满足以下3项要求时才可以应答为具体的支持时间(T/T+xQ): 1、NRM文件遵循《移动通信网网络管理技术规范 OMC北向接口 统一网络资源模型文件格式》的要求； 2、对象的属性名、数据类型与相应网元的北向接口信息模型规范的约定完全一致； 3、可以从NRM文件中取到属性值。
四、注意将文件名中的“Company”、“Version”改为你公司名称以及应答适用的网元版本。
五、若应答文档需要打印，请打印“Index”和“应答统计”页，并打印当前不支持的统计项的相关页，请勿打印全部规范，请勿打印“修订历史”和“附录”页。
本应答模板的更新日期：2022-09-23

## Index
索引 | 性能测量参数表名 | 备注 | A类测量数 | B类测量数 | C类测量数 | CA类测量数 | CB类测量数 | CC类测量数 | 小计 | CA类不适用数 | CB类不适用数 | CC类不适用数 | 当前A类支持数 | 当前B类支持数 | 当前C类支持数 | 当前CA类支持数 | 当前CB类支持数 | 当前CC类支持数 | (当前+1Q)A类支持数 | (当前+1Q)B类支持数 | (当前+1Q)C类支持数 | (当前+1Q)CA类支持数 | (当前+1Q)CB类支持数 | (当前+1Q)CC类支持数 | (当前+2Q)A类支持数 | (当前+2Q)B类支持数 | (当前+2Q)C类支持数 | (当前+2Q)CA类支持数 | (当前+2Q)CB类支持数 | (当前+2Q)CC类支持数 | (当前+3Q)A类支持数 | (当前+3Q)B类支持数 | (当前+3Q)C类支持数 | (当前+3Q)CA类支持数 | (当前+3Q)CB类支持数 | (当前+3Q)CC类支持数 | (当前+4Q)A类支持数 | (当前+4Q)B类支持数 | (当前+4Q)C类支持数 | (当前+4Q)CA类支持数 | (当前+4Q)CB类支持数 | (当前+4Q)CC类支持数
HA | 鉴权过程性能测量 | UE鉴权统计。 | 0 | 3 | 3 | 0 | 0 | 0 | 6 | 0 | 0 | 0 | 0 | 0 | 0 | 0 | 0 | 0 | 0 | 0 | 0 | 0 | 0 | 0 | 0 | 0 | 0 | 0 | 0 | 0 | 0 | 0 | 0 | 0 | 0 | 0 | 0 | 0 | 0 | 0 | 0 | 0
HB | AMF注册用户数测量 | 总用户数，空闲态用户数，连接态用户数。 | 3 | 16 | 1 | 0 | 0 | 0 | 20 | 0 | 0 | 0 | 0 | 0 | 0 | 0 | 0 | 0 | 0 | 0 | 0 | 0 | 0 | 0 | 0 | 0 | 0 | 0 | 0 | 0 | 0 | 0 | 0 | 0 | 0 | 0 | 0 | 0 | 0 | 0 | 0 | 0
HC | 初始注册过程性能测量 | 初始注册过程统计 | 20 | 15 | 1 | 0 | 0 | 0 | 36 | 0 | 0 | 0 | 0 | 0 | 0 | 0 | 0 | 0 | 0 | 0 | 0 | 0 | 0 | 0 | 0 | 0 | 0 | 0 | 0 | 0 | 0 | 0 | 0 | 0 | 0 | 0 | 0 | 0 | 0 | 0 | 0 | 0
HD | 注册更新性能测量 | AMF内和AMF间注册更新过程； | 0 | 24 | 1 | 0 | 0 | 0 | 25 | 0 | 0 | 0 | 0 | 0 | 0 | 0 | 0 | 0 | 0 | 0 | 0 | 0 | 0 | 0 | 0 | 0 | 0 | 0 | 0 | 0 | 0 | 0 | 0 | 0 | 0 | 0 | 0 | 0 | 0 | 0 | 0 | 0
HE | 业务请求和寻呼过程性能测量 | 业务请求、寻呼过程等统计。 | 3 | 5 | 1 | 0 | 0 | 0 | 9 | 0 | 0 | 0 | 0 | 0 | 0 | 0 | 0 | 0 | 0 | 0 | 0 | 0 | 0 | 0 | 0 | 0 | 0 | 0 | 0 | 0 | 0 | 0 | 0 | 0 | 0 | 0 | 0 | 0 | 0 | 0 | 0 | 0
HF | 5G网络内切换性能数据 | 基于Xn接口的Handover过程、基于N2接口的Intra AMF Handover过程和基于N2接口的Inter AMF Handover过程的尝试和成功次数。 | 0 | 8 | 0 | 0 | 0 | 0 | 8 | 0 | 0 | 0 | 0 | 0 | 0 | 0 | 0 | 0 | 0 | 0 | 0 | 0 | 0 | 0 | 0 | 0 | 0 | 0 | 0 | 0 | 0 | 0 | 0 | 0 | 0 | 0 | 0 | 0 | 0 | 0 | 0 | 0
HG | 4G/5G互操作性能测量 | 4G和5G之间切换、重选过程统计； | 0 | 6 | 0 | 0 | 0 | 0 | 6 | 0 | 0 | 0 | 0 | 0 | 0 | 0 | 0 | 0 | 0 | 0 | 0 | 0 | 0 | 0 | 0 | 0 | 0 | 0 | 0 | 0 | 0 | 0 | 0 | 0 | 0 | 0 | 0 | 0 | 0 | 0 | 0 | 0
HH | 系统负荷性能测量 | 系统负荷 | 0 | 1 | 0 | 0 | 0 | 0 | 1 | 0 | 0 | 0 | 0 | 0 | 0 | 0 | 0 | 0 | 0 | 0 | 0 | 0 | 0 | 0 | 0 | 0 | 0 | 0 | 0 | 0 | 0 | 0 | 0 | 0 | 0 | 0 | 0 | 0 | 0 | 0 | 0 | 0
HI | N8接口测量数据 | AMF和UDM接口,注册和去注册统计 | 0 | 6 | 7 | 0 | 0 | 0 | 13 | 0 | 0 | 0 | 0 | 0 | 0 | 0 | 0 | 0 | 0 | 0 | 0 | 0 | 0 | 0 | 0 | 0 | 0 | 0 | 0 | 0 | 0 | 0 | 0 | 0 | 0 | 0 | 0 | 0 | 0 | 0 | 0 | 0
HJ | N11接口测量数据 | AMF和SMF接口,会话上下文管理 | 0 | 8 | 0 | 0 | 0 | 0 | 8 | 0 | 0 | 0 | 0 | 0 | 0 | 0 | 0 | 0 | 0 | 0 | 0 | 0 | 0 | 0 | 0 | 0 | 0 | 0 | 0 | 0 | 0 | 0 | 0 | 0 | 0 | 0 | 0 | 0 | 0 | 0 | 0 | 0
HK | N12接口测量数据 | AMF和AUSF接口,AMF与UDM之间的鉴权管理 | 0 | 5 | 1 | 0 | 0 | 0 | 6 | 0 | 0 | 0 | 0 | 0 | 0 | 0 | 0 | 0 | 0 | 0 | 0 | 0 | 0 | 0 | 0 | 0 | 0 | 0 | 0 | 0 | 0 | 0 | 0 | 0 | 0 | 0 | 0 | 0 | 0 | 0 | 0 | 0
HL | 5G基站数测量 |  | 0 | 1 | 0 | 0 | 0 | 0 | 1 | 0 | 0 | 0 | 0 | 0 | 0 | 0 | 0 | 0 | 0 | 0 | 0 | 0 | 0 | 0 | 0 | 0 | 0 | 0 | 0 | 0 | 0 | 0 | 0 | 0 | 0 | 0 | 0 | 0 | 0 | 0 | 0 | 0
合计 |  |  | 26 | 98 | 15 | 0 | 0 | 0 | 139 | 0 | 0 | 0 | 0 | 0 | 0 | 0 | 0 | 0 | 0 | 0 | 0 | 0 | 0 | 0 | 0 | 0 | 0 | 0 | 0 | 0 | 0 | 0 | 0 | 0 | 0 | 0 | 0 | 0 | 0 | 0 | 0 | 0
注：本规范只适用于虚拟部署的AMF
测量族 | 测量族说明
AMF | AMF接入性、移动性等测量
ME | 设备资源性能相关性能测量

## HA
统计编码 | 重要度 | 英文名称 | 中文名称 | 定义 | 触发点 | 采集方式 | 数据类型 | 单位 | 空间粒度 | 时间粒度 | 上报周期 | 测试要求 | 备注 | 支持时间
AMFHA01 | B | AMF.AuthReq | 鉴权请求次数 | AMF发起鉴权请求消息的次数 | AMF向UE发送Authentication Request消息。 | CC | 整数 | 个 | AmfFunction | 15分钟 | 15分钟 | 否
AMFHA02 | B | AMF.AuthFail | 鉴权参数错误次数 | UE检测出Authentication Request中包含的鉴权参数错误，向AMF发送Authentication Failure的次数，cause值可能为20、21、26 | AMF收到UE的发送的Authentication Failure消息。 | CC | 整数 | 个 | AmfFunction | 15分钟 | 15分钟 | 否
| C | AMF.AuthFail.20 | MAC错误导致的鉴权参数错误次数 |  |  | CC | 整数 | 个 | AmfFunction | 15分钟 | 15分钟 | 否
| C | AMF.AuthFail.21 | 同步失败导致的鉴权参数错误次数 |  |  | CC | 整数 | 个 | AmfFunction | 15分钟 | 15分钟 | 否
| C | AMF.AuthFail.26 | 非5G鉴权导致的鉴权参数错误次数 |  |  | CC | 整数 | 个 | AmfFunction | 15分钟 | 15分钟 | 否
AMFHA03 | B | AMF.AuthReject | 鉴权拒绝次数 | 发送Authentication Reject消息的次数； | AMF向UE发送Authentication Reject消息，表示鉴权失败。 | CC | 整数 | 个 | AmfFunction | 15分钟 | 15分钟 | 否

## HB
统计编码 | 重要度 | 英文名称 | 中文名称 | 定义 | 触发点 | 采集方式 | 数据类型 | 单位 | 空间粒度 | 时间粒度 | 上报周期 | 测试要求 | 备注 | 支持时间
AMFHB01 | A | AMF.RegSub | AMF注册态用户数 | 当前所有注册在AMF上的用户 | 无 | GAUGE | 整数 | 个 | AmfFunction | 15分钟 | 15分钟 | 否
| A | AMF.RegSubMean | AMF平均注册态用户数 | 当前所有注册在AMF上的用户，取统计周期内的平均值 |  | GAUGE | 整数 | 个 | AmfFunction | 15分钟 | 15分钟 | 否
| A | AMF.RegSubMax | AMF最大注册态用户数 | 当前所有注册在AMF上的用户，取统计周期内的最大值 |  | GAUGE | 整数 | 个 | AmfFunction | 15分钟 | 15分钟 | 否
| B | AMF.RegSub.CmIdle | AMF空闲态用户数 | 当前所有注册在AMF上的处于CM-IDLE状态的用户。 |  | GAUGE | 整数 | 个 | AmfFunction | 15分钟 | 15分钟 | 否
| B | AMF.RegSub.CmIdleMean | AMF平均空闲态用户数 | 当前所有注册在AMF上的处于CM-IDLE状态的用户，取统计周期内的平均值 |  | GAUGE | 整数 | 个 | AmfFunction | 15分钟 | 15分钟 | 否
| B | AMF.RegSub.CmIdleMax | AMF最大空闲态用户数 | 当前所有注册在AMF上的处于CM-IDLE状态的用户，取统计周期内的最大值 |  | GAUGE | 整数 | 个 | AmfFunction | 15分钟 | 15分钟 | 否
| B | AMF.RegSub.CmIdle._Ta | 分跟踪区的AMF空闲态用户数 | 分TA统计当前处于CM-IDLE状态的用户数。如果网络配置约定TAList只包括当前TA，则分跟踪区的统计是准确的；若网络配置TAList可以包括多个TA，则以上次用户处于连接态时的TA作为用户当前TA，但这样统计的结果只是一个近似值。 |  | GAUGE | 整数 | 个 | AmfFunction | 15分钟 | 15分钟 | 否
| B | AMF.RegSub.CmIdleMean._Ta | 分跟踪区的AMF平均空闲态用户数 | 分TA统计当前处于CM-IDLE状态的用户数，取统计周期内的平均值。如果网络配置约定TAList只包括当前TA，则分跟踪区的统计是准确的；若网络配置TAList可以包括多个TA，则以上次用户处于连接态时的TA作为用户当前TA，但这样统计的结果只是一个近似值。 |  | GAUGE | 整数 | 个 | AmfFunction | 15分钟 | 15分钟 | 否
| B | AMF.RegSub.CmIdleMax._Ta | 分跟踪区的AMF最大空闲态用户数 | 分TA统计当前处于CM-IDLE状态的用户数，取统计周期内的最大值。如果网络配置约定TAList只包括当前TA，则分跟踪区的统计是准确的；若网络配置TAList可以包括多个TA，则以上次用户处于连接态时的TA作为用户当前TA，但这样统计的结果只是一个近似值。 |  | GAUGE | 整数 | 个 | AmfFunction | 15分钟 | 15分钟 | 否
| B | AMF.RegSub.CmConnected | AMF连接态用户数 | 当前所有注册在AMF上的处于CM-CONNECTED状态的用户. |  | GAUGE | 整数 | 个 | AmfFunction | 15分钟 | 15分钟 | 否
| B | AMF.RegSub.CmConnectedMean | AMF平均连接态用户数 | 当前所有注册在AMF上的处于CM-CONNECTED状态的用户，取统计周期内的平均值 |  | GAUGE | 整数 | 个 | AmfFunction | 15分钟 | 15分钟 | 否
| B | AMF.RegSub.CmConnectedMax | AMF最大连接态用户数 | 当前所有注册在AMF上的处于CM-CONNECTED状态的用户，取统计周期内的最大值 |  | GAUGE | 整数 | 个 | AmfFunction | 15分钟 | 15分钟 | 否
| B | AMF.RegSub.CmConnected._Ta | 分跟踪区的AMF连接态用户数 | 分跟踪区统计当前所有注册在AMF上的处于CM-CONNECTED状态的用户. |  | GAUGE | 整数 | 个 | AmfFunction | 15分钟 | 15分钟 | 否
| B | AMF.RegSub.CmConnectedMean._Ta | 分跟踪区的AMF平均连接态用户数 | 分跟踪区统计当前所有注册在AMF上的处于CM-CONNECTED状态的用户，取统计周期内的平均值 |  | GAUGE | 整数 | 个 | AmfFunction | 15分钟 | 15分钟 | 否
| B | AMF.RegSub.CmConnectedMax._Ta | 分跟踪区的AMF最大连接态用户数 | 分跟踪区统计当前所有注册在AMF上的处于CM-CONNECTED状态的用户，取统计周期内的最大值 |  | GAUGE | 整数 | 个 | AmfFunction | 15分钟 | 15分钟 | 否
| B | AMF.RegSub.CmConnected._Ns | 分切片的AMF连接态用户数 | 分切片统计当前所有注册在AMF上的处于CM-CONNECTED状态的用户. |  | GAUGE | 整数 | 个 | AmfFunction | 15分钟 | 15分钟 | 否
| B | AMF.RegSub._Ns | 分切片的AMF注册用户数 | AMF支持的允许UE使用的S-NSSAI统计每个网络切片在AMF上的用户数。以AMF下发给UE的allowed S-NSSAI中AMF支持的S-NSSAI的个数为准。 |  | GAUGE | 整数 | 个 | AmfFunction | 15分钟 | 15分钟 | 否
| B | AMF.RegSubMean._Ns | 分切片的AMF平均注册用户数 | AMF支持的允许UE使用的S-NSSAI统计每个网络切片在AMF上的用户数，取统计周期内的平均值。以AMF下发给UE的allowed S-NSSAI中AMF支持的S-NSSAI的个数为准。 |  | GAUGE | 整数 | 个 | AmfFunction | 15分钟 | 15分钟 | 否
| B | AMF.RegSubMax._Ns | 分切片的AMF最大注册用户数 | AMF支持的允许UE使用的S-NSSAI统计每个网络切片在AMF上的用户数，取统计周期内的最大值。以AMF下发给UE的allowed S-NSSAI中AMF支持的S-NSSAI的个数为准。 |  | GAUGE | 整数 | 个 | AmfFunction | 15分钟 | 15分钟 | 否
| C | AMF.RegSub._NumSeg | 分号段的AMF注册用户数 | 分号段统计注册在AMF上的用户。伪测量_NumSeg的取值形式如下： １）对于国漫用户： <MCC><MNC>, 即IMSI的前5(6)位数字。 AMF.NbrSubEcm.10001 2）对于网内用户： <NDC><H0H1H2H3>,如 AMF.NbrSubEcm.1370101 |  | GAUGE | 整数 | 个 | AmfFunction | 1小时 | 1小时 | 否

## HC
统计编码 | 重要度 | 英文名称 | 中文名称 | 定义 | 触发点 | 采集方式 | 数据类型 | 单位 | 空间粒度 | 时间粒度 | 上报周期 | 测试要求 | 备注 | 支持时间
AMFHC01 | A | AMF.AttInitReg | 初始注册请求次数 | 初始注册请求次数，并分TA进行统计。 | AMF收到UE发送的注册请求消息（REGISTRATION REQUEST，3GPP TS 24.501），其中“5GS registration type”信元的取值为“initial registration”，不计重发。 | CC | 整数 | 次 | AmfFunction | 15分钟 | 15分钟 | 是
| B | AMF.AttInitReg._Ta | 分跟踪区的初始注册请求次数 | [8 empty] | 否
AMFHC02 | A | AMF.SuccInitReg | 初始注册成功次数 | 初始注册完成次数，并分TA进行统计。 | 初始注册流程中，AMF收到UE发送注册完成消息（REGISTRATION COMPLETE，3GPP TS 24.501），不计重发。 | CC | 整数 | 次 | AmfFunction | 15分钟 | 15分钟 | 是
| B | AMF.SuccInitReg._Ta | 分跟踪区的初始注册成功次数 | [8 empty] | 否
AMFHC03 | B | AMF.FailedInitReg | 初始注册失败次数 | 初始注册失败次数，分原因进行分类统计； 其中，原因值3、5、6、7.User、15.User、27、9.User、11、12、13、62、111.User视为用户原因。 | 初始注册流程中，AMF向UE发送注册拒绝消息（REGISTRATION REJECT，3GPP TS 24.501）。 | CC | 整数 | 次 | AmfFunction | 15分钟 | 15分钟 | 否
| C | AMF.FailedInitReg._Cause | 分原因值的初始注册失败次数 |  | 初始注册流程中，AMF向UE发送注册拒绝消息（REGISTRATION REJECT，3GPP TS 24.501），根据5GMM Cause的不同取值进行统计。 | [6 empty] | 否
| A | AMF.FailedInitReg.3 | 初始注册失败次数_非法用户 |  | 初始注册流程中，AMF向UE发送注册拒绝消息5GMM Cause=3(Illegal UE)。 | [6 empty] | 是
| A | AMF.FailedInitReg.5 | 初始注册失败次数_PEI不允许 |  | 初始注册流程中，AMF向UE发送注册拒绝消息5GMM Cause=5(PEI not accepted)。 | [6 empty] | 是
| A | AMF.FailedInitReg.6 | 初始注册失败次数_非法设备 |  | 初始注册流程中，AMF向UE发送注册拒绝消息5GMM Cause=6(Illegal ME)。 | [6 empty] | 是
| B | AMF.FailedInitReg.7 | 初始注册失败次数_5GS服务不允许 |  | 初始注册流程中，AMF向UE发送注册拒绝消息5GMM Cause=7(5GS services not allowed)。包括AMF.FailedInitReg.7.User中定义的场景以及以下场景： (1)AUSF拒绝AMF的鉴权请求，拒绝的HTTP status code为404 Not Found，application error为USER_NOT_FOUND。 (2)UDM拒绝AMF的注册请求，拒绝的HTTP status code为404 Not Found，application error为USER_NOT_FOUND。 (3)其它场景。 | [6 empty] | 是
| A | AMF.FailedInitReg.7.User | 初始注册失败次数_5GS服务不允许_用户原因 |  | 初始注册流程中，AMF向UE发送注册拒绝消息5GMM Cause=7(5GS services not allowed),包括以下场景： (1)AUSF拒绝AMF对UE的鉴权请求，拒绝的HTTP status code为403 Forbidden。说明：还需要协议进行澄清，是否有更详细的application error用于区别不同的场景，比如是仅仅不允许5G接入，还是不允许整个PS业务接入等，AMF据此区分给UE下发的具体原因值。 (2)UDM拒绝AMF对UE的注册请求，拒绝的HTTP status code为403 Forbidden，application error为NO_PS_SUBSCRIPTION。 | [6 empty] | 否
| B | AMF.FailedInitReg.15 | 初始注册失败次数_跟踪区内无合适小区 |  | 初始注册流程中，AMF向UE发送注册拒绝消息5GMM Cause=15(No Suitable Cells In tracking area)。包括AMF.FailedInitReg.15.User中定义的场景以及以下场景： (1)AUSF拒绝AMF的鉴权请求，拒绝的HTTP status code为500 Internal Server Error。 (2)UDM拒绝AMF的注册请求，拒绝的HTTP status code为500 Internal Server Error。 (3)其它场景。 | [6 empty] | 是
| A | AMF.FailedInitReg.15.User | 初始注册失败次数_跟踪区内无合适小区_用户原因 |  | 初始注册流程中，AMF向UE发送注册拒绝消息5GMM Cause=15(No Suitable Cells In tracking area)。包括以下场景： (1)AUSF拒绝AMF对UE的鉴权请求，拒绝的HTTP status code为403 Forbidden。说明：还需要协议进行澄清，是否有更详细的application error用于区别不同的场景，比如是仅仅不允许5G接入，还是不允许整个PS业务接入等，AMF据此区分给UE下发的具体原因值。 (2)UDM拒绝AMF对UE的注册请求，拒绝的HTTP status code为403 Forbidden，application error为UNKNOWN_5GS_SUBSCRIPTION，ROAMING_NOT_ALLOWED，ACCESS_NOT_ALLOWED或RAT_NOT ALLOWED。 | [6 empty] | 否
| B | AMF.FailedInitReg.12 | 初始注册失败次数_跟踪区不允许 |  | 初始注册流程中，AMF向UE发送注册拒绝消息5GMM Cause=12（Tracking area not allowed）。包括以下场景： (1)用户签约5G业务，但ARD参数设置为NR禁止，AMF发起用户注册时，因RAT-Type=NR，UDM拒绝AMF。HTTP状态码为403 Forbidden，原因值为RAT_NOT_ALLOWED。 | [6 empty] | 是
| B | AMF.FailedInitReg.13 | 初始注册失败次数_漫游跟踪区禁止接入 |  | 初始注册流程中，AMF向UE发送注册拒绝消息5GMM Cause=13(Roaming not allowed in this tracking area)。包括以下场景： (1)用户签约5G业务，但ARD参数设置为NR禁止，AMF发起用户注册时，因RAT-Type=NR，UDM拒绝AMF。HTTP状态码为403 Forbidden，原因值为RAT_NOT_ALLOWED。 | [6 empty] | 是
| A | AMF.FailedInitReg.27 | 初始注册失败次数_N1模式不允许 |  | 初始注册流程中，AMF向UE发送注册拒绝消息5GMM Cause=27(N1 mode not allowed)。包括以下场景： (1)用户停机，AMF鉴权请求时，AUSF拒绝AMF HTTP状态码为403 Forbidden，原因值为AUTHENTICATION_REJECTED (2)用户停机，鉴权通过后，AMF切片信息查询时，UDM拒绝AMF HTTP状态码为404 Not Found，原因值为Data_NOT_FOUND (3)用户停机，鉴权通过后，AMF注册请求时，UDM拒绝AMF" HTTP状态码为403 Forbidden，原因值为UNKNOWN_5GS_SUBSCRIPTION (4)IWF下，用户停机，鉴权成功后，AMF发起用户切片信息查询，IWF作为MME发起至HSS的ULR（Update-Location-Request）消息，HSS返回ULA消息，携带DIAMETER_ERROR_USER_UNKNOWN(5001)或DIAMETER_ERROR_UNKNOWN_EPS_SUBSCRIPTION (5420)等原因值，IWF收到后拒绝AMF" HTTP状态码为404，原因值为DATA_NOT_FOUND (5)IWF下，用户停机，鉴权成功后，AMF发起用户注册时，IWF作为MME发起至HSS的ULR（Update-Location-Request）消息，HSS返回ULA消息，携带DIAMETER_ERROR_USER_UNKNOWN(5001)或DIAMETER_ERROR_UNKNOWN_EPS_SUBSCRIPTION (5420)等原因值，IWF收到后拒绝AMF" HTTP状态码为403，原因值为UNKNOWN_5GS_SUBSCRIPTION (6)IWF下，用户停机，用户已附着在5G网络，HSS下发CLR（Cancel）消息其中Cancellation Type为MME_UPDATE_PROCEDURE至MME，IWF作为MME接收后，作为UDM发起 Nudm_UEContextManagement_DeRegisterationNotification Request消息通知AMF去注册，去注册原因值为5GS to EPS Mobility" 去注册原因值为5GS to EPS Mobility (7)IWF下，用户停机，鉴权成功后，AMF发起用户切片信息查询，IWF作为MME发起至HSS的ULR（Update-Location-Request）消息，携带ODB支持，则HSS返回ULA消息，携带ODB（bit0 ，All Packet Oriented Services Barred），IWF收到后拒绝AMF" HTTP状态码为404，原因值为DATA_NOT_FOUND (8)IWF下，用户停机，鉴权成功后，AMF发起用户注册时，IWF作为MME发起至HSS的ULR（Update-Location-Request）消息，携带ODB支持，则HSS返回ULA消息，携带ODB（bit0 ，All Packet Oriented Services Barred），IWF收到后拒绝AMF" HTTP状态码为403，原因值为UNKNOWN_5GS_SUBSCRIPTION (9)IWF下，用户停机，用户已附着在5G网络，HSS下发ISD（Insert-Subscriber-Data）消息，携带ODB（bit0 ，All Packet Oriented Services Barred），IWF作为MME接收后，作为UDM发起 Nudm_UEContextManagement_DeRegisterationNotification Request消息通知AMF去注册，去注册原因值为为SUBSCRIPTION_WITHDRAWN" 去注册原因值为为SUBSCRIPTION_WITHDRAWN (10)IWF下，用户停机，鉴权成功后，AMF发起用户切片信息查询，IWF作为MME发起至HSS的ULR（Update-Location-Request）消息，携带ODB不支持，则HSS返回ULA消息，错误码为DIAMETER_ERROR_ROAMING_NOT_ALLOWED，IWF收到后拒绝AMF" HTTP状态码为404，原因值为DATA_NOT_FOUND (11)IWF下，用户停机，鉴权成功后，AMF发起用户注册时，IWF作为MME发起至HSS的ULR（Update-Location-Request）消息，携带ODB不支持，则HSS返回ULA消息，错误码为DIAMETER_ERROR_ROAMING_NOT_ALLOWED，IWF收到后拒绝AMF" HTTP状态码为403，原因值为UNKNOWN_5GS_SUBSCRIPTION (12)IWF下，用户停机，用户已附着在5G网络，HSS下发CLR（Cancel）消息其中Cancellation Type为MME MME_UPDATE_PROCEDURE至MME，IWF作为MME接收后，作为UDM发起 Nudm_UEContextManagement_DeRegisterationNotification Request消息通知AMF去注册，去注册原因值为5GS to EPS Mobility" 去注册原因值为5GS to EPS Mobility | [6 empty] | 是
| A | AMF.FailedInitReg.62 | 初始注册失败次数_无可用网络切片 |  | 初始注册流程中，AMF向UE发送注册拒绝消息5GMM Cause=62(No network slices available)。包括以下场景： (1)用户注册时，请求切片不允许被访问或AMF本地判断切片不允许访问，AMF拒绝用户注册 "请求切片不允许被访问，NSSF返回#403 Forbidden，原因值为NSSAI_NOT_SUPPPORTED，或AMF本地判断切片不允许访问，AMF拒绝用户注册" | CC | 整数 | 次 | AmfFunction | 15分钟 | 15分钟 | 是
| A | AMF.FailedInitReg.11 | 初始注册失败次数_PLMN不允许 |  | 初始注册流程中，AMF向UE发送注册拒绝消息5GMM Cause=11(PLMN not allowed)。包括以下场景： (1)针对漫入5G SA用户，用户归属运营商与中国移动签订5G SA漫游协议，但用户未开通国际漫游业务，AMF向AUSF发起鉴权请求时，若AUSF拒绝AMF "AUSF拒绝AMF ，HTTP状态码为403 Forbidden，原因值为SERVING_NETWORK_NOT_AUTHORIZED" (2)"针对漫入5G SA用户，用户归属运营商与中国移动签订5G SA漫游协议，但用户未开通国际漫游业务，AMF发起注册请求，UDM应拒绝AMF" UDM应拒绝AMF，HTTP状态码为403 Forbidden，原因值为ROAMING_NOT_ALLOWED | [6 empty] | 是
| B | AMF.FailedInitReg.111 | 初始注册失败次数_协议错误 |  | 初始注册流程中，AMF向UE发送注册拒绝消息5GMM Cause=111(protocol error, unspecified)。包括AMF.FailedInitReg.111.User场景及以下场景： 1）AMF通过NRF发现UDM/AUSF失败且本地未配置UDM/AUSF地址，NRF返回的HTTP状态码为400 Bad Request、或404 Not Found、或500 Internal Server Error等； 2）AMF向AUSF发起鉴权请求或向UDM发起注册请求时，若AMF一段时间内未收到AUSF或UDM的任何响应或收到HTTP状态码504 Gateway Timeout时； 3）AMF收到AUSF返回HTTP状态码404 Not Found，原因值为CONTEXT_NOT_FOUND； 4）AMF给AUSF发送鉴权确认消息时，AUSF因内部原因给AMF返回HTTP状态码500，原因值为SYSTEM_FAILURE； 5）AMF向UDM发起注册或更新流程时，UDM判断语义错误，返回403 Forbidden，原因值为422 Unprocessable Entity，原因值为UNPROCESSABLE_REQUEST； 6）AMF内部异常导致注册流程失败； 7）其他场景 | [6 empty] | 是
| A | AMF.FailedInitReg.111.User | 初始注册失败次数_协议错误_用户原因 |  | 初始注册流程中，AMF向UE发送注册拒绝消息5GMM Cause=111(protocol error, unspecified)。包括以下场景： (1)用户注册时，由于UE加密算法或者完整性算法与AMF不匹配导致注册拒绝 (2)AMF向AUSF发起鉴权请求，因UDM生成鉴权向量失败，AUSF返回500 Internal Server Error，原因值为AV_GENERATION_PROBLEM (3)AMF向UDM发起注册，UDM判断需要重新鉴权，返回403 Forbidden，原因值为REAUTHENTICATION_REQUIRED (4)在AM Policy和UE Policy更新流程中，PCF未找到用户信息，给AMF回了策略更新失败，AMF将拒绝用户接入，触发用户重新接入 HTTP状态码为404 Not Found，原因值为RESOURCE_URI_STRUCTURE_NOT_FOUND (5)核心网收到终端的消息不符合3GPP标准协议，AMF拒绝用户接入 | [6 empty] | 是
| B | AMF.FailedInitReg._Ta | 分跟踪区的初始注册失败次数 | 分跟踪区的初始注册失败次数，分原因进行分类统计； 其中，原因值3、5、6、7.User、8、15.User、27、9.User、11、12、13、62、111.User视为用户原因。 | 初始注册流程中，AMF向UE发送注册拒绝消息（REGISTRATION REJECT，3GPP TS 24.501） | CC | 整数 | 次 | AmfFunction | 15分钟 | 15分钟 | 否
| A | AMF.FailedInitReg._Ta.3 | 分跟踪区的初始注册失败次数_非法用户 |  | 初始注册流程中，AMF向UE发送注册拒绝消息5GMM Cause=3(Illegal UE)。 | [6 empty] | 是
| A | AMF.FailedInitReg._Ta.5 | 分跟踪区的初始注册失败次数_PEI不允许 |  | 初始注册流程中，AMF向UE发送注册拒绝消息5GMM Cause=5(PEI not accepted)。 | [6 empty] | 是
| A | AMF.FailedInitReg._Ta.6 | 分跟踪区的初始注册失败次数_非法设备 |  | 初始注册流程中，AMF向UE发送注册拒绝消息5GMM Cause=6(Illegal ME)。 | [6 empty] | 是
| B | AMF.FailedInitReg._Ta.7 | 分跟踪区的初始注册失败次数_5GS服务不允许 |  | 初始注册流程中，AMF向UE发送注册拒绝消息5GMM Cause=7(5GS services not allowed)。包括AMF.FailedInitReg.7.User中定义的场景以及以下场景： (1)AUSF拒绝AMF的鉴权请求，拒绝的HTTP status code为404 Not Found，application error为USER_NOT_FOUND。 (2)UDM拒绝AMF的注册请求，拒绝的HTTP status code为404 Not Found，application error为USER_NOT_FOUND。 (3)其它场景。 | [6 empty] | 是
| A | AMF.FailedInitReg._Ta.7.User | 分跟踪区的初始注册失败次数_5GS服务不允许_用户原因 |  | 初始注册流程中，AMF向UE发送注册拒绝消息5GMM Cause=7(5GS services not allowed),包括以下场景： (1)AUSF拒绝AMF对UE的鉴权请求，拒绝的HTTP status code为403 Forbidden。说明：还需要协议进行澄清，是否有更详细的application error用于区别不同的场景，比如是仅仅不允许5G接入，还是不允许整个PS业务接入等，AMF据此区分给UE下发的具体原因值。 (2)UDM拒绝AMF对UE的注册请求，拒绝的HTTP status code为403 Forbidden，application error为NO_PS_SUBSCRIPTION。 | [6 empty] | 否
| B | AMF.FailedInitReg._Ta.15 | 分跟踪区的初始注册失败次数_跟踪区内无合适小区 |  | 初始注册流程中，AMF向UE发送注册拒绝消息5GMM Cause=15(No Suitable Cells In tracking area)。包括AMF.FailedInitReg.15.User中定义的场景以及以下场景： (1)AUSF拒绝AMF的鉴权请求，拒绝的HTTP status code为500 Internal Server Error。 (2)UDM拒绝AMF的注册请求，拒绝的HTTP status code为500 Internal Server Error。 (3)其它场景。 | [6 empty] | 是
| A | AMF.FailedInitReg._Ta.15.User | 分跟踪区的初始注册失败次数_跟踪区内无合适小区_用户原因 |  | 初始注册流程中，AMF向UE发送注册拒绝消息5GMM Cause=15(No Suitable Cells In tracking area)。包括以下场景： (1)AUSF拒绝AMF对UE的鉴权请求，拒绝的HTTP status code为403 Forbidden。说明：还需要协议进行澄清，是否有更详细的application error用于区别不同的场景，比如是仅仅不允许5G接入，还是不允许整个PS业务接入等，AMF据此区分给UE下发的具体原因值。 (2)UDM拒绝AMF对UE的注册请求，拒绝的HTTP status code为403 Forbidden，application error为UNKNOWN_5GS_SUBSCRIPTION，ROAMING_NOT_ALLOWED，ACCESS_NOT_ALLOWED或RAT_NOT ALLOWED。 | [6 empty] | 否
| B | AMF.FailedInitReg._Ta.12 | 分跟踪区的初始注册失败次数_跟踪区不允许 |  | 初始注册流程中，AMF向UE发送注册拒绝消息5GMM Cause=12（Tracking area not allowed）。包括以下场景： (1)用户签约5G业务，但ARD参数设置为NR禁止，AMF发起用户注册时，因RAT-Type=NR，UDM拒绝AMF。HTTP状态码为403 Forbidden，原因值为RAT_NOT_ALLOWED。 | [6 empty] | 是
| B | AMF.FailedInitReg._Ta.13 | 分跟踪区的初始注册失败次数_漫游跟踪区禁止接入 |  | 初始注册流程中，AMF向UE发送注册拒绝消息5GMM Cause=13(Roaming not allowed in this tracking area)。包括以下场景： (1)用户签约5G业务，但ARD参数设置为NR禁止，AMF发起用户注册时，因RAT-Type=NR，UDM拒绝AMF。HTTP状态码为403 Forbidden，原因值为RAT_NOT_ALLOWED。 | [6 empty] | 是
| A | AMF.FailedInitReg._Ta.27 | 分跟踪区的初始注册失败次数_N1模式不允许 |  | 初始注册流程中，AMF向UE发送注册拒绝消息5GMM Cause=27(N1 mode not allowed)。包括以下场景： (1)用户停机，AMF鉴权请求时，AUSF拒绝AMF HTTP状态码为403 Forbidden，原因值为AUTHENTICATION_REJECTED (2)用户停机，鉴权通过后，AMF切片信息查询时，UDM拒绝AMF HTTP状态码为404 Not Found，原因值为Data_NOT_FOUND (3)用户停机，鉴权通过后，AMF注册请求时，UDM拒绝AMF" HTTP状态码为403 Forbidden，原因值为UNKNOWN_5GS_SUBSCRIPTION (4)IWF下，用户停机，鉴权成功后，AMF发起用户切片信息查询，IWF作为MME发起至HSS的ULR（Update-Location-Request）消息，HSS返回ULA消息，携带DIAMETER_ERROR_USER_UNKNOWN(5001)或DIAMETER_ERROR_UNKNOWN_EPS_SUBSCRIPTION (5420)等原因值，IWF收到后拒绝AMF" HTTP状态码为404，原因值为DATA_NOT_FOUND (5)IWF下，用户停机，鉴权成功后，AMF发起用户注册时，IWF作为MME发起至HSS的ULR（Update-Location-Request）消息，HSS返回ULA消息，携带DIAMETER_ERROR_USER_UNKNOWN(5001)或DIAMETER_ERROR_UNKNOWN_EPS_SUBSCRIPTION (5420)等原因值，IWF收到后拒绝AMF" HTTP状态码为403，原因值为UNKNOWN_5GS_SUBSCRIPTION (6)IWF下，用户停机，用户已附着在5G网络，HSS下发CLR（Cancel）消息其中Cancellation Type为MME_UPDATE_PROCEDURE至MME，IWF作为MME接收后，作为UDM发起 Nudm_UEContextManagement_DeRegisterationNotification Request消息通知AMF去注册，去注册原因值为5GS to EPS Mobility" 去注册原因值为5GS to EPS Mobility (7)IWF下，用户停机，鉴权成功后，AMF发起用户切片信息查询，IWF作为MME发起至HSS的ULR（Update-Location-Request）消息，携带ODB支持，则HSS返回ULA消息，携带ODB（bit0 ，All Packet Oriented Services Barred），IWF收到后拒绝AMF" HTTP状态码为404，原因值为DATA_NOT_FOUND (8)IWF下，用户停机，鉴权成功后，AMF发起用户注册时，IWF作为MME发起至HSS的ULR（Update-Location-Request）消息，携带ODB支持，则HSS返回ULA消息，携带ODB（bit0 ，All Packet Oriented Services Barred），IWF收到后拒绝AMF" HTTP状态码为403，原因值为UNKNOWN_5GS_SUBSCRIPTION (9)IWF下，用户停机，用户已附着在5G网络，HSS下发ISD（Insert-Subscriber-Data）消息，携带ODB（bit0 ，All Packet Oriented Services Barred），IWF作为MME接收后，作为UDM发起 Nudm_UEContextManagement_DeRegisterationNotification Request消息通知AMF去注册，去注册原因值为为SUBSCRIPTION_WITHDRAWN" 去注册原因值为为SUBSCRIPTION_WITHDRAWN (10)IWF下，用户停机，鉴权成功后，AMF发起用户切片信息查询，IWF作为MME发起至HSS的ULR（Update-Location-Request）消息，携带ODB不支持，则HSS返回ULA消息，错误码为DIAMETER_ERROR_ROAMING_NOT_ALLOWED，IWF收到后拒绝AMF" HTTP状态码为404，原因值为DATA_NOT_FOUND (11)IWF下，用户停机，鉴权成功后，AMF发起用户注册时，IWF作为MME发起至HSS的ULR（Update-Location-Request）消息，携带ODB不支持，则HSS返回ULA消息，错误码为DIAMETER_ERROR_ROAMING_NOT_ALLOWED，IWF收到后拒绝AMF" HTTP状态码为403，原因值为UNKNOWN_5GS_SUBSCRIPTION (12)IWF下，用户停机，用户已附着在5G网络，HSS下发CLR（Cancel）消息其中Cancellation Type为MME MME_UPDATE_PROCEDURE至MME，IWF作为MME接收后，作为UDM发起 Nudm_UEContextManagement_DeRegisterationNotification Request消息通知AMF去注册，去注册原因值为5GS to EPS Mobility" 去注册原因值为5GS to EPS Mobility | [6 empty] | 是
| A | AMF.FailedInitReg._Ta.62 | 分跟踪区的初始注册失败次数_无可用网络切片 |  | 初始注册流程中，AMF向UE发送注册拒绝消息5GMM Cause=62(No network slices available)。包括以下场景： (1)用户注册时，请求切片不允许被访问或AMF本地判断切片不允许访问，AMF拒绝用户注册 "请求切片不允许被访问，NSSF返回#403 Forbidden，原因值为NSSAI_NOT_SUPPPORTED，或AMF本地判断切片不允许访问，AMF拒绝用户注册" | [6 empty] | 是
| A | AMF.FailedInitReg._Ta.11 | 分跟踪区的初始注册失败次数_PLMN不允许 |  | 初始注册流程中，AMF向UE发送注册拒绝消息5GMM Cause=11(PLMN not allowed)。包括以下场景： (1)针对漫入5G SA用户，用户归属运营商与中国移动签订5G SA漫游协议，但用户未开通国际漫游业务，AMF向AUSF发起鉴权请求时，若AUSF拒绝AMF "AUSF拒绝AMF ，HTTP状态码为403 Forbidden，原因值为SERVING_NETWORK_NOT_AUTHORIZED" (2)"针对漫入5G SA用户，用户归属运营商与中国移动签订5G SA漫游协议，但用户未开通国际漫游业务，AMF发起注册请求，UDM应拒绝AMF" UDM应拒绝AMF，HTTP状态码为403 Forbidden，原因值为ROAMING_NOT_ALLOWED | [6 empty] | 是
| B | AMF.FailedInitReg._Ta.111 | 分跟踪区的初始注册失败次数_协议错误 |  | 初始注册流程中，AMF向UE发送注册拒绝消息5GMM Cause=111(protocol error, unspecified)。包括AMF.FailedInitReg.111.User场景及以下场景： 1）AMF通过NRF发现UDM/AUSF失败且本地未配置UDM/AUSF地址，NRF返回的HTTP状态码为400 Bad Request、或404 Not Found、或500 Internal Server Error等； 2）AMF向AUSF发起鉴权请求或向UDM发起注册请求时，若AMF一段时间内未收到AUSF或UDM的任何响应或收到HTTP状态码504 Gateway Timeout时； 3）AMF收到AUSF返回HTTP状态码404 Not Found，原因值为CONTEXT_NOT_FOUND； 4）AMF给AUSF发送鉴权确认消息时，AUSF因内部原因给AMF返回HTTP状态码500，原因值为SYSTEM_FAILURE； 5）AMF向UDM发起注册或更新流程时，UDM判断语义错误，返回403 Forbidden，原因值为422 Unprocessable Entity，原因值为UNPROCESSABLE_REQUEST； 6）AMF内部异常导致注册流程失败； 7）其他场景 | [6 empty] | 是
| A | AMF.FailedInitReg._Ta.111.User | 分跟踪区的初始注册失败次数_协议错误_用户原因 |  | 初始注册流程中，AMF向UE发送注册拒绝消息5GMM Cause=111(protocol error, unspecified)。包括以下场景： (1)用户注册时，由于UE加密算法或者完整性算法与AMF不匹配导致注册拒绝 (2)AMF向AUSF发起鉴权请求，因UDM生成鉴权向量失败，AUSF返回500 Internal Server Error，原因值为AV_GENERATION_PROBLEM (3)AMF向UDM发起注册，UDM判断需要重新鉴权，返回403 Forbidden，原因值为REAUTHENTICATION_REQUIRED (4)在AM Policy和UE Policy更新流程中，PCF未找到用户信息，给AMF回了策略更新失败，AMF将拒绝用户接入，触发用户重新接入 HTTP状态码为404 Not Found，原因值为RESOURCE_URI_STRUCTURE_NOT_FOUND (5)核心网收到终端的消息不符合3GPP标准协议，AMF拒绝用户接入 | [6 empty] | 是
AMFHC04 | B | AMF.InitRegTime | 初始注册平均时长 | 成功的初始附着流程的平均时长 | 一个统计周期内从UE收到注册请求消息（REGISTRATION REQUEST，3GPP TS 24.501），其中“5GS registration type”信元的取值为“initial registration”，到从UE收到注册完成消息（REGISTRATION COMPLETE，3GPP TS 24.501）的平均间隔时长。对于跨统计周期的初始注册流程，在流程完成所在周期内参与平均值计算。 | SI | 实数 | 毫秒 | AmfFunction | 15分钟 | 15分钟 | 否 | 无此业务流程时，上报空值"".

## HD
统计编码 | 重要度 | 英文名称 | 中文名称 | 定义 | 触发点 | 采集方式 | 数据类型 | 单位 | 空间粒度 | 时间粒度 | 上报周期 | 测试要求 | 备注 | 支持时间
AMFHD01 | B | AMF.RegUpdReq | 注册更新请求次数 | 注册更新请求次数，并分TA进行统计。 | AMF收到UE发送的注册请求消息（REGISTRATION REQUEST，3GPP TS 24.501），其中“5GS registration type”信元的取值为“mobility registration updating”或“periodic registration updating”，不计重发。 | CC | 整数 | 次 | AmfFunction | 15分钟 | 15分钟 | 否
| B | AMF.RegUpdReq._Ta | 分TA的注册更新请求次数
| B | AMF.RegUpdReq.Mob.InterAmf | AMF间移动性注册更新请求次数 | AMF间移动性注册更新请求次数，并分TA进行统计。 | AMF收到UE发送的注册请求消息（REGISTRATION REQUEST，3GPP TS 24.501），其中“5GS registration type”信元的取值为“mobility registration updating”，“5GS mobile identity”信元中携带的5G-GUTI为其它AMF分配，不计重发。 |  | 整数 | 次 |  | 15分钟 | 15分钟 | 否
| B | AMF.RegUpdReq.Mob.InterAmf._Ta | 分TA的AMF间移动性注册更新请求次数
| B | AMF.RegUpdReq.Mob.IntraAmf | AMF内移动性注册更新请求次数 | AMF内移动性注册更新请求次数，并分TA进行统计。 | AMF收到UE发送的注册请求消息（REGISTRATION REQUEST，3GPP TS 24.501），其中“5GS registration type”信元的取值为“mobility registration updating”，“5GS mobile identity”信元中携带的5G-GUTI为本AMF分配，不计重发。
| B | AMF.RegUpdReq.Mob.IntraAmf._Ta | 分TA的AMF内移动性注册更新请求次数
| B | AMF.RegUpdReq.Per | 周期性注册更新请求次数 | 周期性注册更新请求次数，并分TA进行统计。 | AMF收到UE发送的注册请求消息（REGISTRATION REQUEST，3GPP TS 24.501），其中“5GS registration type”信元的取值为“periodic registration updating”，不计重发。 |  | 整数 | 次 |  | 15分钟 | 15分钟 | 否
| B | AMF.RegUpdReq.Per._Ta | 分TA的周期性注册更新请求次数
AMFHD02 | B | AMF.RegUpdAcpt | 注册更新接受次数 | 注册更新接受次数，并分TA进行统计。 | AMF向UE发送注册接受消息（REGISTRATION ACCEPT，3GPP TS 24.501），不计重发。 | CC | 整数 | 次 | AmfFunction | 15分钟 | 15分钟 | 否
| B | AMF.RegUpdAcpt._Ta | 分TA的注册更新接受次数
| B | AMF.RegUpdAcpt.Mob.InterAmf | AMF间移动性注册更新接受次数 | AMF间移动性注册更新接受次数，并分TA进行统计。 | AMF向UE发送注册接受消息（REGISTRATION ACCEPT，3GPP TS 24.501），不计重发。 |  | 整数 | 次 |  | 15分钟 | 15分钟 | 否
| B | AMF.RegUpdAcpt.Mob.InterAmf._Ta | 分TA的AMF间移动性注册更新接受次数
| B | AMF.RegUpdAcpt.Mob.IntraAmf | AMF内移动性注册更新接受次数 | AMF内移动性注册更新接受次数，并分TA进行统计。 | AMF向UE发送注册接受消息（REGISTRATION ACCEPT，3GPP TS 24.501），不计重发。
| B | AMF.RegUpdAcpt.Mob.IntraAmf._Ta | 分TA的AMF内移动性注册更新接受次数
| B | AMF.RegUpdAcpt.Per | 周期性注册更新接受次数 | 周期性注册更新接受消息的个数，并分TA进行统计。 | AMF向UE发送注册接受消息（REGISTRATION ACCEPT，3GPP TS 24.501），不计重发。 |  | 整数 | 次 |  | 15分钟 | 15分钟 | 否
| B | AMF.RegUpdAcpt.Per._Ta | 分TA的周期性注册更新接受次数
AMFHD03 | B | AMF.RegUpdRej | 注册更新失败次数 | 注册更新失败次数，分原因进行分类统计。 其中，原因值3、6、7视为用户原因。 | 注册更新流程中，AMF向UE发送注册拒绝消息（REGISTRATION REJECT，3GPP TS 24.501）。 | CC | 整数 | 次 | AmfFunction | 15分钟 | 15分钟 | 否
| C | AMF.RegUpdRej._Cause | 分原因的注册更新失败次数 |  | 注册更新流程中，AMF向UE发送注册拒绝消息（REGISTRATION REJECT，3GPP TS 24.501），根据5GMM Cause的不同取值进行统计。
| B | AMF.RegUpdRej.3 | 注册更新失败次数(非法用户） |  | 注册更新流程中，AMF向UE发送注册拒绝消息，其中5GMM Cause=3(Illegal UE)。
| B | AMF.RegUpdRej.6 | 注册更新失败次数（非法设备） |  | 注册更新流程中，AMF向UE发送注册拒绝消息，其中5GMM Cause=6(Illegal ME)。
| B | AMF.RegUpdRej.7 | 注册更新失败次数（5GS服务不允许） |  | 注册更新流程中，AMF向UE发送注册拒绝消息，其中5GMM Cause=7(5GS services not allowed)。
| B | AMF.RegUpdRej._Ta | 分TA的注册更新失败次数 | 分TA的注册更新失败次数，分原因进行分类统计。 其中，原因值3、6、7视为用户原因。 | 注册更新流程中，AMF向UE发送注册拒绝消息（REGISTRATION REJECT，3GPP TS 24.501） | CC | 整数 | 次 | AmfFunction | 15分钟 | 15分钟 | 否
| B | AMF.RegUpdRej._Ta.3 | 分TA的注册更新失败次数(非法用户） |  | 注册更新流程中，AMF向UE发送注册拒绝消息，其中5GMM Cause=3(Illegal UE)。
| B | AMF.RegUpdRej._Ta.6 | 分TA的注册更新失败次数（非法设备） |  | 注册更新流程中，AMF向UE发送注册拒绝消息，其中5GMM Cause=6(Illegal ME)。
| B | AMF.RegUpdRej._Ta.7 | 分TA的注册更新失败次数（5GS服务不允许） |  | 注册更新流程中，AMF向UE发送注册拒绝消息，其中5GMM Cause=7(5GS services not allowed)。

## HE
统计编码 | 重要度 | 英文名称 | 中文名称 | 定义 | 触发点 | 采集方式 | 数据类型 | 单位 | 空间粒度 | 时间粒度 | 上报周期 | 测试要求 | 备注 | 支持时间
AMFHE01 | A | AMF.PagAtt | 寻呼请求次数 | AMF的寻呼请求次数，并分TA进行统计。不包括二次寻呼（二次及二次以上统称为二次寻呼）请求次数。 | AMF发送N2接口寻呼请求消息（PAGING，3GPP TS 38.413），不计二次寻呼请求。 注：对于TAlist中的多个TA/NG-RAN发送寻呼消息，只记为一次寻呼请求。 | CC | 整数 | 次 | AmfFunction | 15分钟 | 15分钟 | 是
| B | AMF.PagAtt._Ta | 分跟踪区寻呼请求次数 |  | AMF发送N2接口寻呼请求消息（PAGING，3GPP TS 38.413），不计二次寻呼请求。 注：当寻呼范围是小于或等于某TA时，该TA的寻呼请求个数加1；当寻呼范围大于某TA时，该TA寻呼请求个数不增加。 | [6 empty] | 是
AMFHE02 | A | AMF.FirstPagingSucc | 一次寻呼响应次数 | 一次寻呼成功次数，并分TA进行统计。 | AMF发送第一次寻呼请求消息后，收到UE发送的响应寻呼请求的Service Request、Registration Request等消息（3GPP TS 24.501）。 | CC | 整数 | 次 | AmfFunction | 15分钟 | 15分钟 | 是
| B | AMF.FirstPagingSucc._Ta | 分跟踪区一次寻呼响应次数 |  | AMF发送第一次寻呼请求消息后，收到UE发送的响应寻呼请求的Service Request、Registration Request等消息（3GPP TS 24.501）。 注：当寻呼范围小于或等于某TA且UE在此TA响应寻呼，则该TA的寻呼成功个数加1；当寻呼范围大于某TA时，无论UE是否响应，该性能测量数据不加1。 | [6 empty] | 是
AMFHE03 | A | AMF.SecondPagingSucc | 二次寻呼响应次数 | 二次（及二次以上）寻呼成功次数，并分TA进行统计。 | AMF发送二次（及二次以上）寻呼请求消息后，收到UE发送的响应寻呼请求的Service Request、Registration Request等消息（3GPP TS 24.501）。 | CC | 整数 | 次 | AmfFunction | 15分钟 | 15分钟 | 是
| B | AMF.SecondPagingSucc._Ta | 分跟踪区二次寻呼响应次数 |  | AMF发送二次（及二次以上）寻呼请求消息后，收到UE发送的响应寻呼请求的Service Request、Registration Request等消息（3GPP TS 24.501）。 注：当寻呼范围小于或等于某TA且UE在此TA响应寻呼，则该TA的寻呼成功个数加1；当寻呼范围大于某TA时，无论UE是否响应，该性能测量数据不加1。 | [6 empty] | 是
AMFHE04 | B | AMF.AttServiceReq | 业务请求尝试次数 | UE发起的业务请求次数 | AMF收到UE发送的“业务请求”消息（Service Request，3GPP TS 24.501）。 | CC | 整数 | 次 | AmfFunction | 15分钟 | 15分钟 | 否
AMFHE05 | B | AMF.FailServiceReq | 业务请求被拒次数 | UE发起业务请求被拒绝个数 | AMF向UE发送“业务拒绝”消息（Service Reject），每个用户原因对应一个子测量项。用户原因参考3GPP TS 24.501。 | CC | 整数 | 次 | AmfFunction | 15分钟 | 15分钟 | 否
| C | AMF.FailServiceReq._Cause | 分原因的业务请求被拒次数 | [8 empty] | 否

## HF
统计编码 | 重要度 | 英文名称 | 中文名称 | 定义 | 触发点 | 采集方式 | 数据类型 | 单位 | 空间粒度 | 时间粒度 | 上报周期 | 测试要求 | 备注 | 支持时间
AMFHF01 | B | AMF.AttIntraAmfXn | AMF内Xn接口切换尝试数 | AMF内基于Xn接口的切换尝试次数。 | AMF收到目标NG-RAN发出的路径切换请求（Path Switch Request，3GPP TS 38.413）消息。 | CC | 整数 | 次 | AmfFunction | 15分钟 | 15分钟 | 否
AMFHF02 | B | AMF.SuccIntraAmfXn | AMF内Xn接口切换成功次数 | AMF内基于Xn接口的切换成功次数。 | AMF向目标NG-RAN发送路径切换请求确认（Path Switch Request Acknowledge，3GPP TS 38.413）消息。 | CC | 整数 | 次 | AmfFunction | 15分钟 | 15分钟 | 否
AMFHF03 | B | AMF.AttIntraAmfN2 | AMF内N2接口切换尝试次数 | AMF内基于N2接口的切换尝试次数。 | AMF收到源NG-RAN发出的切换请求（Handover Required，3GPP TS 38.413）消息，其中Target ID信元所指示的目标NG-RAN与本AMF之间存在N2接口。 | CC | 整数 | 次 | AmfFunction | 15分钟 | 15分钟 | 否
AMFHF04 | B | AMF.SuccIntraAmfN2 | AMF内N2接口切换成功次数 | AMF内基于N2接口的切换成功次数。 | AMF内基于N2接口的切换流程中，AMF收到目标NG-RAN发送切换通知（Handover Notify，3GPP TS 38.413）消息。 | CC | 整数 | 次 | AmfFunction | 15分钟 | 15分钟 | 否
AMFHF05 | B | AMF.AttOutInterAmf | AMF间切换出尝试次数 | AMF间的切换，切换出源AMF尝试次数。 | AMF收到源NG-RAN发出的切换请求（Handover Required，3GPP TS 38.413）消息，其中Target ID信元所指示的目标NG-RAN与本AMF之间无N2接口。 | CC | 整数 | 次 | AmfFunction | 15分钟 | 15分钟 | 否
AMFHF06 | B | AMF.SuccOutInterAmf | AMF间切换出成功次数 | AMF间的切换，切换出源AMF成功次数。 | AMF间切换流程中，源AMF的 Namf_Communication_N2InfoNotify Service Operation（3GPP TS 23.502）被目标AMF成功调用。 | CC | 整数 | 次 | AmfFunction | 15分钟 | 15分钟 | 否
AMFHF07 | B | AMF.AttIncInterAmf | AMF间切换入尝试次数 | AMF间的切换，切换入目标AMF尝试次数。 | AMF间切换流程中，目标AMF的Namf_Communication_CreateUEContext Service Operation（3GPP TS 23.502）被源AMF调用。 | CC | 整数 | 次 | AmfFunction | 15分钟 | 15分钟 | 否
AMFHF08 | B | AMF.SuccIncInterAmf | AMF间切换入成功次数 | AMF间的切换，切换入目标AMF成功次数。 | AMF间切换流程中，目标AMF收到目标NG-RAN发送切换通知（Handover Notify，3GPP TS 38.413）消息。 | CC | 整数 | 次 | AmfFunction | 15分钟 | 15分钟 | 否

## HG
统计编码 | 重要度 | 英文名称 | 中文名称 | 定义 | 触发点 | 采集方式 | 数据类型 | 单位 | 空间粒度 | 时间粒度 | 上报周期 | 测试要求 | 备注 | 支持时间
AMFHG01 | B | AMF.Att5GHandoverTo4G | 从5G网络切换出至4G网络尝试次数 | 系统间切换，从源NG-RAN切换出至目标E-UTRAN尝试次数。 | AMF收到源NG-RAN发送的切换请求（Handover Required，3GPP TS 38.413）消息。 | CC | 整数 | 次 | AmfFunction | 15分钟 | 15分钟 | 否
AMFHG02 | B | AMF.Succ5GHandoverTo4G | 从5G网络切换出至4G网络成功次数 | 系统间切换，从源NG-RAN切换出至目标E-UTRAN成功次数。 | 系统间从5G切换出至4G流程中，AMF收到MME发送的重定位完成通知（Forward Relocation Complete Notification，3GPP TS 29.274）消息。 | CC | 整数 | 次 | AmfFunction | 15分钟 | 15分钟 | 否
AMFHG03 | B | AMF.Att4GHandoverTo5G | 从4G网络切换入5G网络尝试次数 | 系统间切换，从源E-UTRAN切换入目标NG-RAN尝试次数。 | AMF收到MME发送的前向重定位请求（Forward Relocation Request，3GPP TS 29.274）消息。 | CC | 整数 | 次 | AmfFunction | 15分钟 | 15分钟 | 否
AMFHG04 | B | AMF.Succ4GHandoverTo5G | 从4G网络切换入5G网络成功次数 | 系统间切换，从源E-UTRAN切换入目标NG-RAN成功次数。 | 系统间从4G切换入5G流程中，AMF收到目标NG-RAN发送切换通知（Handover Notify，3GPP TS 38.413）消息。 | CC | 整数 | 次 | AmfFunction | 15分钟 | 15分钟 | 否
AMFHG05 | B | AMF.Req4GReselectTo5G | 从4G网络重选入5G网络请求次数 | 系统间网络重选，从4G网络重选入5G网络请求次数。 | AMF收到UE发送的注册请求消息（REGISTRATION REQUEST，3GPP TS 24.501），其中“5GS registration type”信元的取值为“mobility registration updating”，“UE Status”信元设置为“UE is in EMM-REGISTERED state”，“5GS mobile identity”信元中携带其它系统分配的4G-GUTI映射出的5G-GUTI，不计重发。 | CC | 整数 | 次 | AmfFunction | 15分钟 | 15分钟 | 否
AMFHG06 | B | AMF.Acc4GReselectTo5G | 从4G网络重选入5G网络接受次数 | 系统间网络重选，从4G网络重选入5G网络成功次数。 | 从4G重选入5G流程中，AMF向UE发送注册接受消息（REGISTRATION ACCEPT，3GPP TS 24.501），不计重发。 | CC | 整数 | 次 | AmfFunction | 15分钟 | 15分钟 | 否

## HH
统计编码 | 重要度 | 英文名称 | 中文名称 | 定义 | 触发点 | 采集方式 | 数据类型 | 单位 | 空间粒度 | 时间粒度 | 上报周期 | 测试要求 | 备注 | 支持时间
AMFHH01 | B | ME.MeanMeLoad | 系统平均负荷 | 指测量周期中，网元的虚拟资源负荷的抽样平均值。网元的虚拟资源负荷可取对网元影响最大的模块的负荷，或取不同模块的负荷的加权平均值，不同厂商设备的计算方法各不相同。 | 在测量周期内，对网元的虚拟资源平均负荷进行采样，取上述采样值的算术平均； | SI | 实数 | - | ManagedElement | 15分钟 | 15分钟 | 否 | 以80.25%负荷为例，约定北向接口上报数据应为0.8025，不上报80.25。

## HI
统计编码 | 重要度 | 英文名称 | 中文名称 | 定义 | 触发点 | 采集方式 | 数据类型 | 单位 | 空间粒度 | 时间粒度 | 上报周期 | 测试要求 | 备注 | 支持时间
AMFHI01 | C | AMF.UecmRegReq | UECM注册请求次数 | AMF向UDM发起UECM注册请求的次数。 | AMF发送HTTP PUT请求消息，请求针对UDM的“Amf3GppAccessRegistration”资源URI发起“PUT”标准操作。 （3GPP TS 29.503） | CC | 整数 | 次 | EpRpDynN8Amf | 15分钟 | 15分钟 | 否
AMFHI02 | C | AMF.UecmRegSucc | UECM注册成功次数 | AMF收到UDM返回的UECM注册成功的次数。 | AMF发送HTTP PUT请求消息，请求针对UDM的“Amf3GppAccessRegistration”资源URI发起“PUT”标准操作，AMF收到UDM返回的响应消息，对于以下两种情况，均视为注册成功： 1）HTTP Status Code=204 No Content，指示其他AMF已经向该UDM注册过，UDM需更新注册资源信息； 2）HTTP Status Code=201 created，指示对于该用户，UDM之前没有存储AMF信息。（3GPP TS 29.503） | CC | 整数 | 次 | EpRpDynN8Amf | 15分钟 | 15分钟 | 否
AMFHI03 | B | AMF.UecmRegFail | UECM注册失败次数 | AMF收到UDM返回的UECM注册失败的次数。 | AMF发送HTTP PUT请求消息，请求针对UDM的“Amf3GppAccessRegistration”资源URI发起“PUT”标准操作，AMF收到UDM返回的响应消息，其中HTTP Status Code不等于2XX，指示UDM拒绝AMF注册请求，具体错误原因携带在响应消息体中。 其中携带的Application Error为UNKNOWN_5GS_SUBSCRIPTION、NO_PS_SUBSCRIPTION、ROAMING_NOT_ALLOWED、ACCESS_NOT_ALLOWED、RAT_NOT ALLOWED可视为用户原因，需分别统计。 | CC | 整数 | 次 | EpRpDynN8Amf | 15分钟 | 15分钟 | 否
| C | AMF.UecmRegFail._Cause | 分原因的UECM注册失败次数 |  |  | CC | 整数 | 次 | EpRpDynN8Amf | 15分钟 | 15分钟 | 否
| B | AMF.UecmRegFail.Unknown5GSub | UECM注册失败次数_未签约5G |  |  | CC | 整数 | 次 | EpRpDynN8Amf | 15分钟 | 15分钟 | 否
| B | AMF.UecmRegFail.NoPsSub | UECM注册失败次数_未签约PS业务 |  |  | CC | 整数 | 次 | EpRpDynN8Amf | 15分钟 | 15分钟 | 否
| B | AMF.UecmRegFail.RoamNotAllowed | UECM注册失败次数_漫游不允许 |  |  | CC | 整数 | 次 | EpRpDynN8Amf | 15分钟 | 15分钟 | 否
| B | AMF.UecmRegFail.AccessNotAllowed | UECM注册失败次数_接入类型不允许 |  |  | CC | 整数 | 次 | EpRpDynN8Amf | 15分钟 | 15分钟 | 否
| B | AMF.UecmRegFail.RatNotAllowed | UECM注册失败次数_5GS接入不允许 |  |  | CC | 整数 | 次 | EpRpDynN8Amf | 15分钟 | 15分钟 | 否
AMFHI4 | C | AMF.UecmDeregReq | AMF发起的UECM去注册请求次数 | 在AMF删除用户数据时，AMF向UDM发起的UECM去注册请求次数 | AMF发送HTTP PATCH请求消息，请求针对UDM的“Amf3GppAccessRegistration”资源URI发起“PATCH”标准操作。 （3GPP TS 29.503） | CC | 整数 | 次 | EpRpDynN8Amf | 15分钟 | 15分钟 | 否
AMFHI5 | C | AMF.UecmDeregSucc | AMF发起的UECM去注册成功次数 | 在AMF删除用户数据时，AMF收到UDM返回的UECM去注册成功次数 | AMF发送HTTP PATCH请求消息，请求针对UDM的“Amf3GppAccessRegistration”资源URI发起“PATCH”标准操作，AMF收到UDM返回的204 No Content消息（3GPP TS 29.503） | CC | 整数 | 次 | EpRpDynN8Amf | 15分钟 | 15分钟 | 否
AMFHI6 | C | AMF.UecmDeregNotifyReq | UDM发起的UECM去注册请求次数 | 当UDM中用户数据变更或用户移动到新的AMF下时，UDM向AMF发起的UECM去注册通知次数 | AMF收到HTTP POST请求消息，UDM针对AMF的“NotificationUri”URI发起Deregistration通知。 （3GPP TS 29.503） | CC | 整数 | 次 | EpRpDynN8Amf | 15分钟 | 15分钟 | 否
AMFHI7 | C | AMF.UecmDeregNotifySucc | UDM发起的UECM去注册成功次数 | UDM调用Nudm_UECM_DeregistrationNotification service operation对AMF进行通知，AMF分HTTP Status Code进行的响应次数。 | AMF收到HTTP POST请求消息，UDM针对AMF的“NotificationUri”URI发起Deregistration通知，AMF返回204 No Content消息。（3GPP TS 29.503） | CC | 整数 | 次 | EpRpDynN8Amf | 15分钟 | 15分钟 | 否

## HJ
统计编码 | 重要度 | 英文名称 | 中文名称 | 定义 | 触发点 | 采集方式 | 数据类型 | 单位 | 空间粒度 | 时间粒度 | 上报周期 | 测试要求 | 备注 | 支持时间
AMFHJ01 | B | AMF.SmContextCreateReq | 会话上下文建立请求次数 | AMF向SMF发起建立会话上下文的次数。 | AMF发送HTTP POST请求消息，对端请求针对SMF的“SM contexts collection”资源URI发起“POST”标准操作。 （3GPP TS 29.502） | CC | 整数 | 次 | EpRpDynN11Amf | 15分钟 | 15分钟 | 否
AMFHJ02 | B | AMF.SessionCreateSucc | 会话上下文建立成功次数 | SMF返回AMF建立会话上下文成功的次数 | AMF发送HTTP POST请求消息，对端请求针对SMF的“SM contexts collection”资源URI发起“POST”标准操作，AMF收到SMF返回响应消息，其中HTTP Status Code=201 Created。（3GPP TS 29.502） | CC | 整数 | 次 | EpRpDynN11Amf | 15分钟 | 15分钟 | 否
AMFHJ03 | B | AMF.SmContextUpdateReq | 会话上下文更新请求次数 | AMF向SMF发起更新会话上下文的次数。 | AMF发送HTTP POST请求消息，对端请求针对SMF的“individual SM context”资源URI发起“modify”定制操作。 （3GPP TS 29.502） | CC | 整数 | 次 | EpRpDynN11Amf | 15分钟 | 15分钟 | 否
AMFHJ04 | B | AMF.SessionUpdateSucc | 会话上下文更新成功次数 | SMF返回AMF更新会话上下文成功的次数 | AMF发送HTTP POST请求消息，对端请求针对SMF的“individual SM context”资源URI发起“modify”定制操作，AMF收到SMF返回响应消息，每个HTTP Status Code对应一个子测量项。（3GPP TS 29.502） | CC | 整数 | 次 | EpRpDynN11Amf | 15分钟 | 15分钟 | 否
AMFHJ05 | B | AMF.SmContextReleaseReq | 会话上下文释放请求次数 | AMF向SMF发起释放会话上下文的次数。 | AMF发送HTTP POST请求消息，对端请求针对SMF的“individual SM context”资源URI发起“release”定制操作。 （3GPP TS 29.502） | CC | 整数 | 次 | EpRpDynN11Amf | 15分钟 | 15分钟 | 否
AMFHJ06 | B | AMF.SessionReleaseSucc | 会话上下文释放成功次数 | SMF返回AMF释放会话上下文成功的次数 | AMF发送HTTP POST请求消息，对端请求针对SMF的“individual SM context”资源URI发起“release”定制操作，AMF收到SMF返回响应消息，每个HTTP Status Code对应一个子测量项。（3GPP TS 29.29.502） | CC | 整数 | 次 | EpRpDynN11Amf | 15分钟 | 15分钟 | 否
AMFHJ07 | B | AMF.SmContextRetrieveReq | 会话上下文查询请求次数 | AMF向SMF发起查询会话上下文的次数。 | AMF发送HTTP POST请求消息，对端请求针对SMF的“individual SM context”资源URI发起“retrieve”定制操作。 （3GPP TS 29.502） | CC | 整数 | 次 | EpRpDynN11Amf | 15分钟 | 15分钟 | 否
AMFHJ08 | B | AMF.SessionRetrieveSucc | 会话上下文查询成功次数 | SMF返回AMF查询会话上下文成功的次数 | AMF发送HTTP POST请求消息，对端请求针对SMF的“individual SM context”资源URI发起“retrieve”定制操作，AMF收到SMF返回响应消息，每个HTTP Status Code对应一个子测量项。（3GPP TS 29.29.502） | CC | 整数 | 次 | EpRpDynN11Amf | 15分钟 | 15分钟 | 否

## HK
统计编码 | 重要度 | 英文名称 | 中文名称 | 定义 | 触发点 | 采集方式 | 数据类型 | 单位 | 空间粒度 | 时间粒度 | 上报周期 | 测试要求 | 备注 | 支持时间
AMFHK01 | B | AMF.UeAuthReq | AMF向AUSF发起鉴权请求次数 | AMF向AUSF发起鉴权请求消息次数 | AMF发送HTTP POST请求消息，请求针对AUSF的“ue-authentications”资源URI发起“POST”标准操作。 （3GPP TS 29.509） | CC | 整数 | 次 | EpRpDynN12Amf | 15分钟 | 15分钟 | 否 | 适用于5G AKA模式
AMFHK02 | B | AMF.UeAuthSucc | AUSF向AMF返回的鉴权成功次数 | AUSF向AMF返回的鉴权成功消息次数 | AMF发送HTTP POST请求消息，请求针对AUSF的“ue-authentications”资源URI发起“POST”标准操作，AMF收到AUSF返回的响应消息，其中HTTP Status Code=201 Created。（3GPP TS 29.509） | CC | 整数 | 次 | EpRpDynN12Amf | 15分钟 | 15分钟 | 否 | 适用于5G AKA模式
AMFHK03 | B | AMF.UeAuthFail | 鉴权失败次数 | 统计AMF收到的AUSF返回的鉴权失败次数，并分application error进行统计。 | AUSF返回鉴权响应消息时，HTTP Status Code不等于2XX时统计，application error参见3GPP TS 29.509 6.1.7.3节 | CC | 整数 | 个 | EpRpDynN12Amf | 15分钟 | 15分钟 | 否 | 适用于5G AKA模式
| C | AMF.UeAuthFail._Cause | 分原因的鉴权失败次数 |  |  | CC | 整数 | 个 | EpRpDynN12Amf | 15分钟 | 15分钟 | 否 | 适用于5G AKA模式
AMFHK08 | B | AMF.UeAuthCfmReq | AMF向AUSF发起鉴权确认请求次数 | AMF向AUSF发起鉴权确认请求消息次数 | AMF发送HTTP PUT请求消息，请求针对AUSF的“5g-aka-confirmation”资源URI发起“PUT”标准操作。 （3GPP TS 29.509） | CC | 整数 | 次 | EpRpDynN12Amf | 15分钟 | 15分钟 | 否 | 适用于5G AKA模式
AMFHK09 | B | AMF.UeAuthCfmSucc | AUSF向AMF返回的鉴权确认成功次数 | AUSF向AMF返回的鉴权确认成功消息次数 | AMF发送HTTP PUT请求消息，请求针对AUSF的“5g-aka-confirmation”资源URI发起“PUT”标准操作，AMF收到AUSF返回"200 OK"消息。 | CC | 整数 | 次 | EpRpDynN12Amf | 15分钟 | 15分钟 | 否 | 适用于5G AKA模式

## HL
统计编码 | 重要度 | 英文名称 | 中文名称 | 定义 | 触发点 | 采集方式 | 数据类型 | 单位 | 空间粒度 | 时间粒度 | 上报周期 | 测试要求 | 备注 | 支持时间
AMFHL01 | B | AMF.GnbNum | AMF挂接5G基站数 | 统计周期结束点时刻，挂接在AMF下的5G基站数量 | 无 | GAUGE | 整数 | 个 | AmfFunction | 15分钟 | 15分钟 | 否

## 附件
参与规范编写人员名单 |  |  |  | 支持时间
姓名 | 公司 | 手机 | 邮箱
崔璀璀 | 爱立信 | 13910834683 | tracy.c.cui@ericsson.com
何刚 | 爱立信 | 13910785072 | grant.he@ericsson.com
蒋炜 | 爱立信 | 13601368683 | will.jiang@ericsson.com
李云刚 | 爱立信 | 13501109642 | yungang.li@ericsson.com
刘强 | 爱立信 | 13636426617 | qiang.liu@ericsson.com
时森 | 爱立信 | 13910084851 | sen.shi@ericsson.com
杨利 | 爱立信 | 13911554821 | li.g.yang@ericsson.com
张一帆 | 爱立信 | 13910532301 | grace.f.zhang@ericsson.com
常轶钊 | 华为 | 15191850585 | changyizha@huawei.com
陈恒 | 华为 | 18918325595 | andrew.chen@huawei.com
高胜展 | 华为 | 18500522566 | gaoshnegzhan@huawei.com
姜传奎 | 华为 | 18616850658 | jiangchuankui@huawei.com
刘佳琦 | 华为 | 18988758326 | lihong-david.zhang@huawei.com
裘彤 | 诺基亚 | 13801373694 | tong.qiu@nokia-sbell.com
王朋东 | 诺基亚 | 13910533604 | pengle.wang@nokia-sbell.com
王维星 | 诺基亚 | 13801098392 | weixing.wang@nokia-sbell.com
王扬 | 诺基亚 | 18612773262 | yong.5.wang@nokia-sbell.com
张力宏 | 诺基亚 | 13910552512 | lihong-david.zhang@nokia-sbell.com
胡亚希 | 设计院 | 13426150224 | huyaxi@cmdi.chinamobile.com
陈刚 | 中兴 | 18061848868 | chengang10@zte.com.cn
陈胜平 | 中兴 | 13813860828 | chen.shengping@zte.com.cn
黄勇 | 中兴 | 18652003056 | huang.yong3@zte.com.cn
刘磊 | 中兴 | 13910211357 | liulei6@zte.com.cn
陆洋 | 中兴 | 18651685063 | lu.yang@zte.com.cn
田东明 | 中兴 | 13913009098 | tian.dongming@zte.com
杨洋 | 中兴 | 15195995119 | yangyang115@zte.com.cn